## descriptors
Str1 | stable structure | elem | USFE | SurfEne | ISIS | Number | EleNeg_Miedema | EleDensity_Miedema | V0_Miedema | Period | Group | M_Num2 | Mass | Radius_Coval | VaporHeat | Ion_Pot_1 | Ion_Pot_2 | Ion_Pot_3 | Radius_vDW | EleNeg_Pauling | No_Spectral_lines | MaxR_Ele_in_Solid | Heat_Capacity | BoilingT | MeltingT | Heat_Fusion | Heat_Sublimation | CohEnergy | DebyeT | Therm_Conduc | Ele_Conduc | S298 | Electron_Affinity | Y_wiki | B_wiki | G_wiki | WorkFunc | Possion_exp | NsVal | NpVal | NdVal | Nval | NsUnfill | NpUnfill | NdUnfill | NUnfill | Va_Activa | DFTBh | DFTGh | DFTYoung | DFTv0 | NDFTC11 | NDFTC12 | NDFTC44 | DFTBhvGh | DFTGvb | DFTGV | DFTpoisson | ratio_bh | Gb2pih | BGsq | GGB32 | PackingEff | SpaceGroup | NfVal | NfUnfill | Va_Form | DFTC11 | DFTC12 | DFTC44 | DFTC13 | DFTC33 | NDFTCxx
BCC | BCC | Li | 0.0059624 | 0.5 | 0.20071 | 3 | 2.85 | 0.94 | 13 | 2 | 1 | 6 | 6.94 | 128 | 147 | 5.39 | 75.62 | 122.42 | 182 | 0.98 | 29 | 9.7 | 24743.99 | 1623 | 454 | 2985 | 160940 | 1.63 | 344 | 0.85 | 1.07 | 29.12 | 0.62 | 4.9 | 6 | 1.75 | 2.9 | 0.36709 | 1 | 0 | 0 | 1 | 1 | 0 | 0 | 1 | 0.62 | 14.0667 | 4.057 | 11.1037 | 20.2991 | 14.6415 | 13.7753 | 11.54 | 3.4672 | 0.066621 | 82.3544 | 0.36844 | 1.2247 | 0.79082 | 1.862 | 0.33748 | 0.68017 | 229 | 0 | 0 | 0.53 | 14.6415 | 13.7753 | 11.54 | 13.7753 | 14.6415 | 7.8377
BCC | HCP | Be |  | 0.96 | 14.0013 | 4 | 5.05 | 4.66 | 4.9 | 2 | 2 | 12 | 9.01 | 96 | 297 | 9.32 | 18.21 | 153.85 | 153 | 1.57 | 61 | 2.8 | 16454.12 | 2744 | 1562 | 11723.04 | 325314 | 3.32 | 1440 | 2 | 3.08 | 9.5 | -0.5 | 287 | 130 | 132 | 4.98 | 0.12069 | 2 | 0 | 0 | 2 | 0 | 0 | 0 | 0 | 1.07 | 122.9467 | 98.8449 | 233.8622 | 7.8132 | 161.1801 | 103.8334 | 211.1069 | 1.2438 | 4.217 | 772.2948 | 0.18298 | 1.2247 | 19.2673 | 1.1153 | 63.8894 | 0.68017 | 194 | 0 | 0 | 1.07 | 161.1801 | 103.8334 | 211.1069 | 103.8334 | 161.1801 | 150.2957
BCC | BCC | Na | 0.029202 | 0.22 | 0.43909 | 11 | 2.7 | 0.55 | 23.78 | 3 | 1 | 5 | 22.99 | 166 | 97.7 | 5.14 | 47.29 | 71.8 | 227 | 0.93 | 83 | 5.3 | 28219.03 | 1173 | 371 | 2600 | 108019 | 1.11 | 158 | 1.41 | 2.11 | 51.3 | 0.55 | 10 | 6.3 | 3.3 | 2.75 | 0.27703 | 1 | 0 | 0 | 1 | 1 | 0 | 0 | 1 | 0.47 | 8.5133 | 3.1786 | 8.4804 | 37.1439 | 9.7967 | 7.8708 | 6.6484 | 2.6783 | 0.028525 | 118.0664 | 0.33398 | 1.2247 | 0.61959 | 1.6366 | 0.44312 | 0.68017 | 229 | 0 | 0 | 0.36 | 9.7967 | 7.8708 | 6.6484 | 7.8708 | 9.7967 | 4.7532
BCC | BCC | K | 0.01715 | 0.11 | 0.11339 | 19 | 2.25 | 0.27 | 45.63 | 4 | 1 | 4 | 39.1 | 203 | 76.9 | 4.34 | 31.81 | 45.9 | 275 | 0.82 | 87 | 6 | 29977.49 | 1049 | 336 | 2319.49 | 89974 | 0.93 | 91 | 1.02 | 1.39 | 64.68 | 0.5 | 3.42 | 3.1 | 1.3 | 2.3 | 0.31604 | 1 | 0 | 0 | 1 | 1 | 0 | 0 | 1 | 0.34 | 3.36 | 1.112 | 3.0046 | 73.7357 | 3.7001 | 3.1905 | 2.6063 | 3.0216 | 0.005027 | 81.9947 | 0.35096 | 1.2247 | 0.21676 | 1.7383 | 0.1218 | 0.68017 | 229 | 0 | 0 | 0.32 | 3.7001 | 3.1905 | 2.6063 | 3.1905 | 3.7001 | 1.8225
BCC | BCC | V | 0.60759 | 2.47 | 5.157 | 23 | 4.25 | 4.41 | 8.36 | 4 | 5 | 50 | 50.94 | 153 | 453 | 6.74 | 14.2 | 29.7 | 179 | 1.63 | 497 | 0.84 | 24743.99 | 3665 | 2202 | 17584.56 | 514558 | 5.31 | 380 | 0.31 | 0.5 | 30.89 | 0.528 | 128 | 160 | 47 | 4.3 | 0.36622 | 2 | 0 | 3 | 5 | 0 | 0 | 7 | 7 | 3.3 | 187.19 | 30.416 | 86.5598 | 13.4532 | 272.033 | 144.7692 | 17.6319 | 6.1543 | 0.75363 | 409.1929 | 0.42293 | 1.2247 | 5.9288 | 2.4808 | 0.80305 | 0.68017 | 229 | 0 | 0 | 2.63 | 272.033 | 144.7692 | 17.6319 | 144.7692 | 272.033 | 32.9652
BCC | BCC | Cr | 1.599 | 3.35 | 19.0063 | 24 | 4.65 | 5.18 | 7.23 | 4 | 6 | 53 | 52 | 139 | 339 | 6.76 | 16.49 | 31 | 189 | 1.66 | 1133 | 0.72 | 23273.61 | 2840 | 2133 | 13816.44 | 396071 | 4.1 | 630 | 0.94 | 0.78 | 23.54 | 0.676 | 279 | 160 | 115 | 4.5 | 0.21008 | 1 | 0 | 5 | 6 | 1 | 0 | 5 | 6 | 4.08 | 131.4833 | 61.2619 | 159.0792 | 11.5748 | 247.625 | 73.4107 | 48.2527 | 2.1462 | 1.7642 | 709.096 | 0.29835 | 1.2247 | 11.9414 | 1.465 | 13.2993 | 0.68017 | 229 | 0 | 0 | 2.94 | 247.625 | 73.4107 | 48.2527 | 73.4107 | 247.625 | 61.2042
BCC | BCC | Fe | 0.80674 | 2.53 | 7.5555 | 26 | 4.93 | 5.55 | 7.09 | 4 | 8 | 59 | 55.85 | 132 | 347 | 7.9 | 16.18 | 30.64 | 194 | 1.83 | 3045 | 0.66 | 25078.93 | 3160 | 1811 | 15365.56 | 417843 | 4.28 | 470 | 0.8 | 1.02 | 27.28 | 0.153 | 211 | 170 | 82 | 4.5 | 0.29223 | 2 | 0 | 6 | 8 | 0 | 0 | 4 | 4 | 3.3 | 192.2733 | 80.6578 | 212.2887 | 11.3576 | 279.1643 | 148.8257 | 93.0206 | 2.3838 | 2.3672 | 916.082 | 0.31598 | 1.2247 | 15.7222 | 1.544 | 14.1939 | 0.68017 | 229 | 0 | 0 | 2.41 | 279.1643 | 148.8257 | 93.0206 | 148.8257 | 279.1643 | 83.7368
BCC | BCC | Rb | 0.0070874 | 0.08 | 0.068312 | 37 | 2.1 | 0.22 | 56.07 | 5 | 1 | 3 | 85.468 | 220 | 71 | 4.176 | 27.56 | 40 | 303 | 0.82 | 97 | 3.4 | 30898.58 | 978 | 313 | 2344.61 | 81684 | 0.852 | 56 | 0.58 | 0.8 | 76.78 | 0.486 | 2.4 | 2.5 | 0.63 | 2.16 | 0.38376 | 1 | 0 | 0 | 1 | 1 | 0 | 0 | 1 | 0.32 | 2.83 | 0.82274 | 2.2502 | 90.8104 | 3.0549 | 2.7226 | 2.0192 | 3.4397 | 0.00302 | 74.7131 | 0.36748 | 1.2247 | 0.16037 | 1.8547 | 0.069536 | 0.68017 | 229 | 0 | 0 | 0.29 | 3.0549 | 2.7226 | 2.0192 | 2.7226 | 3.0549 | 1.4016
BCC | FCC | Sr | 0.010398 | 0.36 | 0.10275 | 38 | 2.4 | 0.59 | 33.93 | 5 | 2 | 9 | 87.62 | 195 | 137 | 5.69 | 11.03 | 43.6 | 249 | 0.95 | 92 | 2 | 27214.2 | 1630 | 1042 | 9210.96 | 163704 | 1.72 | 147 | 0.35 | 0.47 | 55.69 | 0.052 | 15.6 | 11.9 | 6.1 | 2.59 | 0.2811 | 2 | 0 | 0 | 2 | 0 | 0 | 0 | 0 | 1.25 | 12.4533 | 6.433 | 16.464 | 53.2416 | 14.6209 | 11.3654 | 14.5604 | 1.9359 | 0.040275 | 342.5012 | 0.27966 | 1.2247 | 1.2539 | 1.3914 | 1.7166 | 0.68017 | 225 | 0 | 0 | 0.93 | 14.6209 | 11.3654 | 14.5604 | 11.3654 | 14.6209 | 10.2495
BCC | BCC | Nb | 0.59755 | 2.15 | 5.8551 | 41 | 4.05 | 4.41 | 10.8 | 5 | 5 | 49 | 92.91 | 164 | 690 | 6.88 | 13.9 | 28.1 | 207 | 1.6 | 450 | 0.6 | 24911.46 | 5115 | 2750 | 26795.52 | 722223 | 7.57 | 275 | 0.54 | 0.69 | 36.27 | 0.917 | 105 | 170 | 38 | 4.3 | 0.39599 | 1 | 0 | 4 | 5 | 1 | 0 | 6 | 7 | 3.62 | 175.73 | 25.0067 | 71.6227 | 18.3418 | 247.2253 | 139.9753 | 14.1648 | 7.0273 | 0.45446 | 458.6673 | 0.43207 | 1.2247 | 4.8744 | 2.6509 | 0.50638 | 0.68017 | 229 | 0 | 0 | 2.94 | 247.2253 | 139.9753 | 14.1648 | 139.9753 | 247.2253 | 27.3182
BCC | BCC | Mo | 1.368 | 2.91 | 15.4357 | 42 | 4.65 | 5.55 | 9.4 | 5 | 6 | 52 | 95.94 | 154 | 600 | 7.131 | 15.72 | 29.6 | 209 | 2.16 | 292 | 0.5 | 23781.02 | 5100 | 2895 | 27632.88 | 662770 | 6.82 | 450 | 1.38 | 1.89 | 28.56 | 0.747 | 329 | 230 | 120 | 4.6 | 0.27778 | 1 | 0 | 5 | 6 | 1 | 0 | 5 | 6 | 4.45 | 265.44 | 117.4941 | 307.1617 | 15.9558 | 465.9561 | 165.1758 | 99.5384 | 2.2592 | 2.4546 | 1874.718 | 0.30714 | 1.2247 | 22.9024 | 1.5031 | 23.0205 | 0.68017 | 229 | 0 | 0 | 2.95 | 465.9561 | 165.1758 | 99.5384 | 165.1758 | 465.9561 | 116.489
BCC | BCC | Cs | 0.0057737 | 0.06 | 0.029779 | 55 | 1.95 | 0.17 | 69.23 | 6 | 1 | 2 | 132.9 | 244 | 64 | 3.893 | 25.1 | 34.6 | 343 | 0.79 | 113 | 2.7 | 31401 | 959 | 302 | 2135.27 | 77037 | 0.804 | 38 | 0.36 | 0.5 | 85.23 | 0.472 | 1.7 | 1.6 | 0.697 | 2.14 | 0.30981 | 1 | 0 | 0 | 1 | 1 | 0 | 0 | 1 | 0.43 | 2.0233 | 0.51806 | 1.432 | 115.8923 | 2.1126 | 1.9808 | 1.4258 | 3.9056 | 0.0014901 | 60.0396 | 0.38204 | 1.2247 | 0.10098 | 1.9763 | 0.033964 | 0.68017 | 229 | 0 | 0 | 0.29 | 2.1126 | 1.9808 | 1.4258 | 1.9808 | 2.1126 | 0.97253
BCC | BCC | Ba | 0.11012 | 0.31 | 0.34874 | 56 | 2.32 | 0.53 | 38.1 | 6 | 2 | 8 | 137.33 | 215 | 140 | 2.81 | 10 | 37 | 268 | 0.89 | 223 | 1.5 | 28302.77 | 1907 | 983 | 7661.84 | 174589 | 1.9 | 110 | 0.18 | 0.26 | 62.5 | 0.145 | 13 | 9.6 | 4.9 | 2.7 | 0.2819 | 2 | 0 | 0 | 2 | 0 | 0 | 0 | 0 | 1.34 | 9.17 | 5.8478 | 14.4679 | 62.4697 | 12.3305 | 7.5924 | 10.5317 | 1.5681 | 0.031203 | 365.309 | 0.23704 | 1.2247 | 1.1399 | 1.2522 | 2.3781 | 0.68017 | 229 | 0 | 0 | 1.09 | 12.3305 | 7.5924 | 10.5317 | 7.5924 | 12.3305 | 7.8108
BCC | BCC | Eu |  | 0.45 | 1.0099 | 63 | 3.2 | 1.77 | 19.97 | 6 | 9 | 28 | 151.964 | 198 | 175 | 5.61 | 11.24 | 24.56 | 233 | 1.185 | 272 | 0.97 | 26795.52 | 1703 | 1091 | 10467 | 182544 | 1.86 | 118 | 0.14 | 0.11 | 80.793 | 0.116 | 18 | 8.3 | 7.9 | 2.5 | 0.13872 | 2 | 0 | 0 | 9 | 0 | 0 | 0 | 7 | 1.92 | 13.4 | 9.5314 | 23.1139 | 43.8849 | 18.5 | 10.8515 | 17.2585 | 1.4059 | 0.072397 | 418.2849 | 0.21251 | 1.2247 | 1.8579 | 1.1857 | 4.8224 | 0.68017 | 229 | 7 | 7 | 1.92 | 18.5 | 10.8515 | 17.2585 | 10.8515 | 18.5 | 12.7804
BCC | BCC | Ta | 0.66057 | 2.42 | 5.2972 | 73 | 4.05 | 4.33 | 10.81 | 6 | 5 | 48 | 180.95 | 170 | 736 | 7.7 | 16.2 | 22 | 217 | 1.5 | 613 | 0.32 | 24455.74 | 5565 | 3293 | 31401 | 780838 | 8.1 | 240 | 0.58 | 0.76 | 41.4718 | 0.323 | 186 | 200 | 69 | 4.25 | 0.34529 | 2 | 0 | 3 | 19 | 0 | 0 | 7 | 7 | 4.14 | 197.1167 | 60.3047 | 164.172 | 18.3134 | 260.8705 | 165.2368 | 70.4316 | 3.2687 | 1.0976 | 1104.381 | 0.36119 | 1.2247 | 11.7548 | 1.8079 | 5.6442 | 0.68017 | 229 | 14 | 0 | 3.1 | 260.8705 | 165.2368 | 70.4316 | 165.2368 | 260.8705 | 62.8933
BCC | BCC | W | 1.6292 | 3.34 | 16.9744 | 74 | 4.8 | 5.93 | 9.55 | 6 | 6 | 51 | 183.85 | 162 | 800 | 7.98 | 17.7 | 24 | 210 | 2.36 | 502 | 0.27 | 24785.86 | 5645 | 3695 | 35252.86 | 845315 | 8.9 | 400 | 1.74 | 1.89 | 32.6176 | 0.816 | 411 | 310 | 161 | 4.55 | 0.27864 | 2 | 0 | 4 | 20 | 0 | 0 | 6 | 6 | 5.54 | 307.08 | 146.5995 | 379.4203 | 16.2292 | 517.761 | 201.739 | 139.4478 | 2.0947 | 3.011 | 2379.1943 | 0.29407 | 1.2247 | 28.5758 | 1.4473 | 33.4114 | 0.68017 | 229 | 14 | 0 | 3.39 | 517.761 | 201.739 | 139.4478 | 201.739 | 517.761 | 145.6355
BCC | Others | Hg | 0.024721 |  | 0.21176 | 80 | 4.2 | 1.91 | 14.08 | 6 | 12 | 69 | 200.59 | 132 | 59.2 | 10.434 | 18.751 | 34.2 | 155 | 2 | 131 | 0.36 | 28009.69 | 630 | 234.3 | 2298.55 | 61378 | 0.67 | 71.9 | 0.083 | 0.1 | 75.9 | -0.5 | 12 | 13 | 4.6 | 4.475 | 0.34174 | 2 | 0 | 10 | 26 | 0 | 0 | 0 | 0 | 0.42 | 17.3 | 3.1537 | 8.919 | 28.9782 | 19.3018 | 16.3036 | 5.1617 | 5.4857 | 0.036276 | 91.3876 | 0.41407 | 1.2247 | 0.61473 | 2.3422 | 0.1048 | 0.68017 | 166 | 14 | 0 | 0.27 | 19.3018 | 16.3036 | 5.1617 | 16.3036 | 19.3018 | 3.9408
BCC | HCP | Tl | 0.068727 | 0.22 | 0.84303 | 81 | 3.9 | 1.4 | 17.23 | 6 | 13 | 72 | 204.3833 | 145 | 165 | 6.106 | 20.42 | 29.8 | 196 | 1.62 | 80 | 0.43 | 26334.97 | 1745 | 577 | 4270.54 | 180032 | 1.88 | 78.5 | 0.46 | 0.61 | 64.2997 | 0.32 | 8 | 43 | 2.8 | 3.84 | 0.46813 | 2 | 1 | 10 | 27 | 0 | 5 | 0 | 5 | 1.03 | 31.2533 | 6.1874 | 17.4132 | 31.2001 | 34.5166 | 29.6194 | 11.2882 | 5.0511 | 0.066105 | 193.0485 | 0.40714 | 1.2247 | 1.2061 | 2.2475 | 0.24252 | 0.68017 | 194 | 14 | 0 | 0.49 | 34.5166 | 29.6194 | 11.2882 | 29.6194 | 34.5166 | 8.3417
FCC | BCC | Li | 0.01699 | 0.5 | 0.15281 | 3 | 2.85 | 0.94 | 13 | 2 | 1 | 6 | 6.94 | 128 | 147 | 5.39 | 75.62 | 122.42 | 182 | 0.98 | 29 | 9.7 | 24743.99 | 1623 | 454 | 2985 | 160940 | 1.63 | 344 | 0.85 | 1.07 | 29.12 | 0.62 | 4.9 | 6 | 1.75 | 2.9 | 0.36709 | 1 | 0 | 0 | 1 | 1 | 0 | 0 | 1 | 0.72 | 13.3733 | 4.6107 | 12.4063 | 20.2979 | 16.2225 | 11.945 | 7.6676 | 2.9005 | 0.075717 | 93.5869 | 0.34539 | 0.70711 | 0.51888 | 1.7031 | 0.54804 | 0.74048 | 229 | 0 | 0 | 0.62 | 16.2225 | 11.945 | 7.6676 | 11.945 | 16.2225 | 5.8247
FCC | HCP | Be | 0.223 |  | 5.22 | 4 | 5.05 | 4.66 | 4.9 | 2 | 2 | 12 | 9.01 | 96 | 297 | 9.32 | 18.21 | 153.85 | 153 | 1.57 | 61 | 2.8 | 16454.12 | 2744 | 1562 | 11723.04 | 325314 | 3.32 | 1440 | 2 | 3.08 | 9.5 | -0.5 | 287 | 130 | 132 | 4.98 | 0.12069 | 2 | 0 | 0 | 2 | 0 | 0 | 0 | 0 | 1.07 | 116.75 | 96.0867 | 226.204 | 7.8696 | 191.2525 | 79.4956 | 138.1354 | 1.215 | 4.07 | 756.1641 | 0.17708 | 0.70711 | 10.8136 | 1.1023 | 65.0843 | 0.74048 | 194 | 0 | 0 | 0.1 | 191.2525 | 79.4956 | 138.1354 | 79.4956 | 191.2525 | 110.7164
FCC | BCC | Na | 0.0080346 | 0.22 | 0.092151 | 11 | 2.7 | 0.55 | 23.78 | 3 | 1 | 5 | 22.99 | 166 | 97.7 | 5.14 | 47.29 | 71.8 | 227 | 0.93 | 83 | 5.3 | 28219.03 | 1173 | 371 | 2600 | 108019 | 1.11 | 158 | 1.41 | 2.11 | 51.3 | 0.55 | 10 | 6.3 | 3.3 | 2.75 | 0.27703 | 1 | 0 | 0 | 1 | 1 | 0 | 0 | 1 | 0.51 | 7.3867 | 3.4795 | 9.022 | 37.143 | 9.539 | 6.3084 | 5.783 | 2.1229 | 0.031227 | 129.2405 | 0.29644 | 0.70711 | 0.39159 | 1.457 | 0.77209 | 0.74048 | 229 | 0 | 0 | 0.43 | 9.539 | 6.3084 | 5.783 | 6.3084 | 9.539 | 4.3938
FCC | HCP | Mg | 0.037036 |  | 0.61187 | 12 | 3.45 | 1.6 | 14 | 3 | 2 | 11 | 24.31 | 141 | 128 | 7.64 | 15.03 | 78.2 | 173 | 1.31 | 98 | 3 | 24911.46 | 1376 | 922 | 8959.75 | 147375 | 1.51 | 400 | 1.56 | 2.33 | 32.67 | -0.4 | 45 | 45 | 17 | 3.66 | 0.33224 | 2 | 0 | 0 | 2 | 0 | 0 | 0 | 0 | 1.33 | 34.8333 | 13.6446 | 36.2063 | 23.0677 | 42.8351 | 30.8324 | 23.4066 | 2.5529 | 0.19717 | 314.7488 | 0.32676 | 0.70711 | 1.5356 | 1.5978 | 2.0936 | 0.74048 | 194 | 0 | 0 | 0.89 | 42.8351 | 30.8324 | 23.4066 | 30.8324 | 42.8351 | 17.6049
FCC | FCC | Al | 0.15814 | 0.8 | 2.6622 | 13 | 4.2 | 2.7 | 10 | 3 | 13 | 75 | 26.98 | 121 | 293 | 5.98 | 18.82 | 28.44 | 184 | 1.61 | 116 | 1.9 | 24367.18 | 2621 | 933 | 10676.34 | 314010 | 3.39 | 428 | 2.37 | 3.65 | 28.3 | 0.433 | 70 | 76 | 26 | 4.28 | 0.34646 | 2 | 1 | 0 | 3 | 0 | 5 | 0 | 5 | 1.36 | 74.33 | 23.058 | 62.6915 | 16.5781 | 100.9877 | 61.0031 | 25.3637 | 3.2236 | 0.46362 | 382.2578 | 0.35943 | 0.70711 | 2.5949 | 1.7954 | 2.2189 | 0.74048 | 225 | 0 | 0 | 0.74 | 100.9877 | 61.0031 | 25.3637 | 61.0031 | 100.9877 | 23.5732
FCC | BCC | K | 0.0082304 | 0.11 | 0.045805 | 19 | 2.25 | 0.27 | 45.63 | 4 | 1 | 4 | 39.1 | 203 | 76.9 | 4.34 | 31.81 | 45.9 | 275 | 0.82 | 87 | 6 | 29977.49 | 1049 | 336 | 2319.49 | 89974 | 0.93 | 91 | 1.02 | 1.39 | 64.68 | 0.5 | 3.42 | 3.1 | 1.3 | 2.3 | 0.31604 | 1 | 0 | 0 | 1 | 1 | 0 | 0 | 1 | 0.49 | 3.67 | 1.257 | 3.3846 | 73.9344 | 4.1484 | 3.4258 | 2.7033 | 2.9196 | 0.0056672 | 92.9355 | 0.34629 | 0.70711 | 0.14146 | 1.7087 | 0.14746 | 0.74048 | 229 | 0 | 0 | 0.38 | 4.1484 | 3.4258 | 2.7033 | 3.4258 | 4.1484 | 1.9226
FCC | FCC | Ca | 0.033465 | 0.47 | 0.21907 | 20 | 2.55 | 0.75 | 26.2 | 4 | 2 | 10 | 40.08 | 176 | 155 | 6.11 | 11.87 | 51.21 | 231 | 1 | 163 | 3.3 | 26376.84 | 1762 | 1113 | 8666.68 | 176264 | 1.84 | 230 | 2 | 2.78 | 41.59 | 0.025 | 20 | 17 | 7.4 | 2.87 | 0.30993 | 2 | 0 | 0 | 2 | 0 | 0 | 0 | 0 | 1.75 | 17.5433 | 7.7195 | 20.1962 | 41.8075 | 22.1126 | 15.2583 | 13.1813 | 2.2726 | 0.061548 | 322.7327 | 0.30813 | 0.70711 | 0.86875 | 1.5075 | 1.4947 | 0.74048 | 225 | 0 | 0 | 1.21 | 22.1126 | 15.2583 | 13.1813 | 15.2583 | 22.1126 | 9.9299
FCC | FCC | Sc | 0.064235 | 1.17 | 1.2589 | 21 | 3.25 | 2.05 | 15.03 | 4 | 3 | 16 | 44.96 | 170 | 318 | 6.56 | 12.89 | 24.75 | 211 | 1.36 | 93 | 1.7 | 25162.67 | 2900 | 1814 | 16119.18 | 338293 | 3.9 | 360 | 0.16 | 0.21 | 34.64 | 0.188 | 74.4 | 56.6 | 29.1 | 3.4 | 0.28054 | 2 | 0 | 1 | 3 | 0 | 0 | 9 | 9 | 2.54 | 53.0767 | 23.677 | 61.8361 | 24.4424 | 71.5934 | 43.816 | 33.8517 | 2.2417 | 0.32289 | 578.7233 | 0.30583 | 0.70711 | 2.6646 | 1.4972 | 4.7116 | 0.74048 | 194 | 0 | 0 | 1.84 | 71.5934 | 43.816 | 33.8517 | 43.816 | 71.5934 | 27.1973
FCC | HCP | Ti | 0.076472 |  | 1.7809 | 22 | 3.8 | 3.51 | 10.58 | 4 | 4 | 47 | 47.87 | 160 | 425 | 3.83 | 13.57 | 28.14 | 187 | 1.54 | 568 | 1.1 | 25037.06 | 3442 | 1946 | 15491.16 | 472271 | 4.85 | 420 | 0.22 | 0.23 | 30.72 | 0.076 | 116 | 110 | 44 | 4.33 | 0.32353 | 2 | 0 | 2 | 4 | 0 | 0 | 8 | 8 | 2.48 | 111.0767 | 36.6306 | 99.0082 | 17.2683 | 137.1126 | 98.0577 | 55.7528 | 3.0323 | 0.70709 | 632.5471 | 0.35144 | 0.70711 | 4.1224 | 1.7414 | 3.9837 | 0.74048 | 194 | 0 | 0 | 2.07 | 137.1126 | 98.0577 | 55.7528 | 98.0577 | 137.1126 | 43.6776
FCC | Others | Mn | 0.16555 |  | 5.8804 | 25 | 4.45 | 4.17 | 7.35 | 4 | 7 | 56 | 54.94 | 139 | 220 | 7.43 | 15.64 | 33.69 | 197 | 1.55 | 579 | 0.71 | 26334.97 | 3292 | 1520 | 14653.8 | 293495 | 2.92 | 410 | 0.08 | 0.072 | 32.22 | -0.5 | 198 | 120 | 76.4 | 4.1 | 0.2374 | 2 | 0 | 5 | 7 | 0 | 0 | 5 | 5 | 3.24 | 221.3833 | 78.63 | 210.919 | 10.7892 | 310.8145 | 176.6717 | 87.4382 | 2.8155 | 2.4293 | 848.3584 | 0.34121 | 0.70711 | 8.849 | 1.6779 | 9.9192 | 0.74048 | 217 | 0 | 0 | 2.64 | 310.8145 | 176.6717 | 87.4382 | 176.6717 | 310.8145 | 80.6493
FCC | BCC | Fe | 0.47009 |  | 10.1232 | 26 | 4.93 | 5.55 | 7.09 | 4 | 8 | 59 | 55.85 | 132 | 347 | 7.9 | 16.18 | 30.64 | 194 | 1.83 | 3045 | 0.66 | 25078.93 | 3160 | 1811 | 15365.56 | 417843 | 4.28 | 470 | 0.8 | 1.02 | 27.28 | 0.153 | 211 | 170 | 82 | 4.5 | 0.29223 | 2 | 0 | 6 | 8 | 0 | 0 | 4 | 4 | 3.3 | 193.07 | 171.0248 | 396.1132 | 10.4476 | 342.2454 | 118.4789 | 227.3068 | 1.1289 | 5.4566 | 1786.8007 | 0.15806 | 0.70711 | 19.2471 | 1.0625 | 134.1986 | 0.74048 | 229 | 0 | 0 | 2.36 | 342.2454 | 118.4789 | 227.3068 | 118.4789 | 342.2454 | 188.8323
FCC | HCP | Co | 0.22968 | 2.15 | 4.952 | 27 | 5.1 | 5.36 | 6.7 | 4 | 9 | 62 | 58.93 | 126 | 375 | 7.86 | 17.05 | 33.49 | 192 | 1.88 | 920 | 0.58 | 24660.25 | 3150 | 1770 | 15239.95 | 425379 | 4.39 | 445 | 1 | 1.72 | 30.04 | 0.662 | 209 | 180 | 75 | 5 | 0.31707 | 2 | 0 | 7 | 9 | 0 | 0 | 3 | 3 | 3.27 | 213.45 | 102.9145 | 265.994 | 10.9007 | 296.5907 | 171.8764 | 143.9835 | 2.0741 | 3.147 | 1121.8399 | 0.29231 | 0.70711 | 11.5819 | 1.4402 | 23.9242 | 0.74048 | 194 | 0 | 0 | 2.05 | 296.5907 | 171.8764 | 143.9835 | 171.8764 | 296.5907 | 116.7747
FCC | FCC | Ni | 0.27935 | 2.04 | 5.3902 | 28 | 5.2 | 5.36 | 6.6 | 4 | 10 | 65 | 58.69 | 124 | 378 | 7.63 | 18.15 | 36.16 | 163 | 1.91 | 505 | 0.57 | 26083.76 | 3110 | 1728 | 17626.43 | 424123 | 4.44 | 450 | 0.91 | 1.43 | 29.8 | 1.157 | 200 | 180 | 76 | 5.15 | 0.31494 | 2 | 0 | 8 | 10 | 0 | 0 | 2 | 2 | 2.92 | 198.5433 | 92.2555 | 239.6481 | 10.9204 | 275.4918 | 160.0659 | 126.3461 | 2.1521 | 2.816 | 1007.467 | 0.29883 | 0.70711 | 10.3824 | 1.467 | 19.9189 | 0.74048 | 225 | 0 | 0 | 1.65 | 275.4918 | 160.0659 | 126.3461 | 160.0659 | 275.4918 | 103.4684
FCC | FCC | Cu | 0.14638 | 1.42 | 2.3292 | 29 | 4.45 | 3.18 | 7.12 | 4 | 11 | 68 | 63.55 | 132 | 300 | 7.724 | 20.29 | 36.83 | 140 | 1.9 | 353 | 0.58 | 24492.78 | 3150 | 1358 | 13062.82 | 338712 | 3.49 | 343 | 4.01 | 5.88 | 33.15 | 1.236 | 130 | 140 | 48 | 4.51 | 0.34615 | 1 | 0 | 10 | 11 | 1 | 0 | 0 | 1 | 2.05 | 140.1667 | 49.5895 | 133.0749 | 12.0247 | 174.8187 | 122.8351 | 76.2995 | 2.8265 | 1.3747 | 596.2984 | 0.34177 | 0.70711 | 5.5808 | 1.6812 | 6.207 | 0.74048 | 225 | 0 | 0 | 1.24 | 174.8187 | 122.8351 | 76.2995 | 122.8351 | 174.8187 | 59.5302
FCC | BCC | Rb | 0.00065591 |  | 0.00635 | 37 | 2.1 | 0.22 | 56.07 | 5 | 1 | 3 | 85.468 | 220 | 71 | 4.176 | 27.56 | 40 | 303 | 0.82 | 97 | 3.4 | 30898.58 | 978 | 313 | 2344.61 | 81684 | 0.852 | 56 | 0.58 | 0.8 | 76.78 | 0.486 | 2.4 | 2.5 | 0.63 | 2.16 | 0.38376 | 1 | 0 | 0 | 1 | 1 | 0 | 0 | 1 | 0.48 | 2.8133 | 0.92166 | 2.4928 | 91.1067 | 3.2226 | 2.6099 | 1.8517 | 3.0525 | 0.0033721 | 83.9695 | 0.35232 | 0.70711 | 0.10372 | 1.7471 | 0.098917 | 0.74048 | 229 | 0 | 0 | 0.25 | 3.2226 | 2.6099 | 1.8517 | 2.6099 | 3.2226 | 1.3365
FCC | FCC | Sr | 0.022162 | 0.35 | 0.11088 | 38 | 2.4 | 0.59 | 33.93 | 5 | 2 | 9 | 87.62 | 195 | 137 | 5.69 | 11.03 | 43.6 | 249 | 0.95 | 92 | 2 | 27214.2 | 1630 | 1042 | 9210.96 | 163704 | 1.72 | 147 | 0.35 | 0.47 | 55.69 | 0.052 | 15.6 | 11.9 | 6.1 | 2.59 | 0.2811 | 2 | 0 | 0 | 2 | 0 | 0 | 0 | 0 | 1.57 | 12.0067 | 6.8562 | 17.2795 | 53.9108 | 14.9808 | 10.5192 | 13.8846 | 1.7512 | 0.042392 | 369.622 | 0.26014 | 0.70711 | 0.77159 | 1.3233 | 2.2356 | 0.74048 | 225 | 0 | 0 | 1.05 | 14.9808 | 10.5192 | 13.8846 | 10.5192 | 14.9808 | 10
FCC | HCP | Y | 0.083785 | 0.95 | 1.4864 | 39 | 3.2 | 1.77 | 19.9 | 5 | 3 | 15 | 88.91 | 190 | 380 | 6.38 | 12.23 | 20.5 | 219 | 1.22 | 98 | 1.1 | 25162.67 | 3610 | 1801 | 17165.88 | 376812 | 4.37 | 280 | 0.17 | 0.17 | 44.4341 | 0.307 | 63.5 | 41.2 | 25.6 | 3.1 | 0.24263 | 2 | 0 | 1 | 3 | 0 | 0 | 9 | 9 | 2.62 | 40.3 | 23.4788 | 58.9821 | 32.1748 | 59.2967 | 30.7995 | 32.8132 | 1.7164 | 0.24324 | 755.4252 | 0.25607 | 0.70711 | 2.6423 | 1.3101 | 7.9692 | 0.74048 | 194 | 0 | 0 | 1.84 | 59.2967 | 30.7995 | 32.8132 | 30.7995 | 59.2967 | 26.625
FCC | HCP | Zr | 0.059661 | 1.51 | 1.3687 | 40 | 3.45 | 2.8 | 14 | 5 | 4 | 46 | 91.22 | 175 | 580 | 6.84 | 12.92 | 24.8 | 186 | 1.33 | 134 | 0.8 | 25162.67 | 4598 | 2128 | 22915.19 | 610435 | 6.25 | 291 | 0.23 | 0.24 | 39.18 | 0.433 | 68 | 98.4 | 33 | 4.05 | 0.34918 | 2 | 0 | 2 | 4 | 0 | 0 | 8 | 8 | 2.56 | 93.14 | 31.0977 | 83.95 | 23.242 | 116.5 | 81.4643 | 45.6456 | 2.9951 | 0.446 | 722.7723 | 0.34978 | 0.70711 | 3.4997 | 1.7306 | 3.4667 | 0.74048 | 194 | 0 | 0 | 2.15 | 116.5 | 81.4643 | 45.6456 | 81.4643 | 116.5 | 36.2697
FCC | HCP | Tc | 0.23868 |  | 7.7037 | 43 | 5.3 | 5.93 | 8.64 | 5 | 7 | 55 | 97.91 | 147 | 550 | 7.23 | 14.87 | 31.9 | 209 | 1.9 | 100 | 0.45 | 24283.44 | 4200 | 2477 | 23027.4 | 648954 | 6.85 | 440 | 0.51 | 0.7 | 32.9856 | 0.55 | 322 | 281 | 123 | 4.9 | 0.30901 | 2 | 0 | 5 | 7 | 0 | 0 | 5 | 5 | 4.07 | 300.0133 | 140.0728 | 363.6272 | 14.6941 | 437.7006 | 231.1703 | 171.7995 | 2.1418 | 3.1775 | 2058.2476 | 0.29799 | 0.70711 | 15.7637 | 1.4635 | 30.5338 | 0.74048 | 194 | 0 | 0 | 2.92 | 437.7006 | 231.1703 | 171.7995 | 231.1703 | 437.7006 | 148.9547
FCC | HCP | Ru | 0.53565 | 1.99 | 14.2553 | 44 | 5.4 | 6.13 | 8.2 | 5 | 8 | 58 | 101.07 | 146 | 580 | 7.36 | 16.6 | 30.3 | 207 | 2.2 | 763 | 0.43 | 23864.76 | 4500 | 2527 | 25539.48 | 667794 | 6.74 | 600 | 1.17 | 1.35 | 28.6144 | 1.046 | 447 | 220 | 173 | 4.71 | 0.18848 | 1 | 0 | 7 | 8 | 1 | 0 | 3 | 4 | 5.22 | 308.82 | 187.4809 | 467.7811 | 13.9413 | 479.1401 | 223.6593 | 242.467 | 1.6472 | 4.4826 | 2613.7268 | 0.24754 | 0.70711 | 21.099 | 1.2834 | 69.0971 | 0.74048 | 194 | 0 | 0 | 2.95 | 479.1401 | 223.6593 | 242.467 | 223.6593 | 479.1401 | 204.2248
FCC | FCC | Rh | 0.43681 | 2.12 | 10.4724 | 45 | 5.4 | 5.45 | 8.3 | 5 | 9 | 61 | 102.91 | 142 | 495 | 7.46 | 15.92 | 32.8 | 195 | 2.28 | 347 | 0.41 | 25581.35 | 3940 | 2236 | 21771.36 | 554332 | 5.75 | 480 | 1.5 | 2.08 | 31.5556 | 1.143 | 275 | 380 | 150 | 4.98 | 0.32558 | 1 | 0 | 8 | 9 | 1 | 0 | 2 | 3 | 4.19 | 258.76 | 145.9694 | 368.598 | 14.2039 | 405.2967 | 185.489 | 176.5082 | 1.7727 | 3.4256 | 2073.3342 | 0.26259 | 0.70711 | 16.4273 | 1.3314 | 46.4505 | 0.74048 | 225 | 0 | 0 | 2.01 | 405.2967 | 185.489 | 176.5082 | 185.489 | 405.2967 | 154.3068
FCC | FCC | Pd | 0.18983 | 1.45 | 1.8446 | 46 | 5.45 | 4.66 | 8.9 | 5 | 10 | 64 | 106.42 | 139 | 380 | 8.33 | 19.42 | 33 | 202 | 2.2 | 159 | 0.43 | 20808.4 | 3385 | 1827 | 16747.2 | 397327 | 3.89 | 274 | 0.72 | 0.95 | 37.8234 | 0.562 | 121 | 180 | 44 | 5.12 | 0.38699 | 0 | 0 | 10 | 10 | 0 | 0 | 0 | 0 | 2.52 | 169.78 | 43.3356 | 119.8128 | 15.5213 | 198.0165 | 155.6593 | 69.7116 | 3.9178 | 0.93067 | 672.6242 | 0.38238 | 0.70711 | 4.877 | 1.9793 | 2.8233 | 0.74048 | 225 | 0 | 0 | 1.4 | 198.0165 | 155.6593 | 69.7116 | 155.6593 | 198.0165 | 53.5339
FCC | FCC | Ag | 0.090549 | 0.79 | 1.2735 | 47 | 4.35 | 2.52 | 10.25 | 5 | 11 | 67 | 107.87 | 145 | 255 | 7.57 | 21.48 | 36.1 | 172 | 1.93 | 145 | 0.49 | 25497.61 | 2436 | 1235 | 11304.36 | 285121 | 2.95 | 225 | 4.29 | 6.21 | 42.55 | 1.3 | 83 | 100 | 30 | 4.26 | 0.36364 | 1 | 0 | 10 | 11 | 1 | 0 | 0 | 1 | 1.71 | 95.39 | 28.1448 | 76.8737 | 17.9799 | 115.9066 | 85.1319 | 42.1319 | 3.3893 | 0.52178 | 506.0398 | 0.36569 | 0.70711 | 3.1674 | 1.841 | 2.4501 | 0.74048 | 225 | 0 | 0 | 1.01 | 115.9066 | 85.1319 | 42.1319 | 85.1319 | 115.9066 | 33.217
FCC | BCC | Cs | 0.0022582 |  | 0.011876 | 55 | 1.95 | 0.17 | 69.23 | 6 | 1 | 2 | 132.9 | 244 | 64 | 3.893 | 25.1 | 34.6 | 343 | 0.79 | 113 | 2.7 | 31401 | 959 | 302 | 2135.27 | 77037 | 0.804 | 38 | 0.36 | 0.5 | 85.23 | 0.472 | 1.7 | 1.6 | 0.697 | 2.14 | 0.30981 | 1 | 0 | 0 | 1 | 1 | 0 | 0 | 1 | 0.48 | 1.8833 | 0.61145 | 1.6552 | 116.4992 | 2.1676 | 1.7418 | 1.1868 | 3.0801 | 0.0017495 | 71.233 | 0.35352 | 0.70711 | 0.068812 | 1.755 | 0.06445 | 0.74048 | 229 | 0 | 0 | 0.34 | 2.1676 | 1.7418 | 1.1868 | 1.7418 | 2.1676 | 0.86218
FCC | BCC | Ba | 0.00056596 |  | 0.012934 | 56 | 2.32 | 0.53 | 38.1 | 6 | 2 | 8 | 137.33 | 215 | 140 | 2.81 | 10 | 37 | 268 | 0.89 | 223 | 1.5 | 28302.77 | 1907 | 983 | 7661.84 | 174589 | 1.9 | 110 | 0.18 | 0.26 | 62.5 | 0.145 | 13 | 9.6 | 4.9 | 2.7 | 0.2819 | 2 | 0 | 0 | 2 | 0 | 0 | 0 | 0 | 1.43 | 8.3467 | 4.0798 | 10.5246 | 63.1614 | 9.5577 | 7.7418 | 9.6676 | 2.0459 | 0.021531 | 257.6854 | 0.28984 | 0.70711 | 0.45914 | 1.4303 | 0.97474 | 0.74048 | 229 | 0 | 0 | 1.14 | 9.5577 | 7.7418 | 9.6676 | 7.7418 | 9.5577 | 6.7477
FCC | Others | La | 0.076578 | 0.71 | 1.3311 | 57 | 3.17 | 1.64 | 22.55 | 6 | 3 | 14 | 138.9055 | 207 | 400 | 5.614 | 11.433 | 19.166 | 240 | 1.1 | 293 | 0.83 | 27842.22 | 3643 | 1194 | 11304.36 | 418680 | 4.47 | 142 | 0.14 | 0.13 | 56.902 | 0.558 | 37 | 28 | 14 | 3.5 | 0.28571 | 2 | 0 | 1 | 3 | 0 | 0 | 9 | 9 | 1.52 | 25.6767 | 14.8335 | 37.3148 | 36.4992 | 39.629 | 18.703 | 18.7415 | 1.731 | 0.13547 | 541.4094 | 0.25779 | 0.70711 | 1.6694 | 1.3157 | 4.9505 | 0.74048 | 194 | 0 | 0 | 1.52 | 39.629 | 18.703 | 18.7415 | 18.703 | 39.629 | 15.982
FCC | FCC | Ce | 0.075951 | 1.09 | 1.2681 | 58 | 3.18 | 1.69 | 21.62 | 6 | 4 | 18 | 140.116 | 204 | 350 | 6.54 | 12.31 | 19.87 | 235 | 1.12 | 133 | 0.63 | 26962.99 | 3743 | 1072 | 9210.96 | 314010 | 4.32 | 179 | 0.11 | 0.12 | 69.454 | 0.57 | 34 | 22 | 14 | 2.9 | 0.2375 | 2 | 0 | 1 | 4 | 0 | 0 | 9 | 22 | 1.86 | 41.7333 | 38.0933 | 87.6206 | 26.3749 | 71.9175 | 26.64 | 53.9805 | 1.0956 | 0.48143 | 1004.7092 | 0.15008 | 0.70711 | 4.287 | 1.0467 | 31.7381 | 0.74048 | 194 | 1 | 13 | 1.63 | 71.9175 | 26.64 | 53.9805 | 26.64 | 71.9175 | 43.5333
FCC | Others | Pr | 0.085427 |  | 1.3522 | 59 | 3.19 | 1.73 | 20.79 | 6 | 5 | 20 | 140.9076 | 203 | 330 | 5.76 | 11.54 | 20.96 | 239 | 1.13 | 244 | 0.8 | 27004.86 | 3290 | 1205 | 10048.32 | 356297 | 3.7 | 152 | 0.12 | 0.15 | 73.931 | 0.109 | 37 | 29 | 15 | 2.96 | 0.27941 | 2 | 0 | 0 | 5 | 0 | 0 | 0 | 11 | 1.98 | 32.3867 | 16.8975 | 43.1824 | 36.2219 | 46.019 | 25.574 | 23.6645 | 1.9167 | 0.1555 | 612.0572 | 0.27778 | 0.70711 | 1.9016 | 1.3844 | 4.5997 | 0.74048 | 194 | 3 | 11 | 1.69 | 46.019 | 25.574 | 23.6645 | 25.574 | 46.019 | 19.1838
FCC | Others | Nd | 0.093976 |  | 1.4763 | 60 | 3.19 | 1.73 | 20.58 | 6 | 6 | 22 | 144.24 | 201 | 285 | 6.31 | 12.09 | 20.51 | 229 | 1.14 | 117 | 0.77 | 27507.28 | 3384 | 1290 | 10885.68 | 321128 | 3.4 | 163 | 0.16 | 0.17 | 71.086 | 0.097 | 41 | 32 | 16 | 3.2 | 0.28571 | 2 | 0 | 0 | 6 | 0 | 0 | 0 | 10 | 2.15 | 34.89 | 19.7199 | 49.7809 | 35.1876 | 51.11 | 26.7775 | 27.2585 | 1.7693 | 0.18681 | 693.8952 | 0.2622 | 0.70711 | 2.2193 | 1.3301 | 6.2996 | 0.74048 | 194 | 4 | 10 | 1.74 | 51.11 | 26.7775 | 27.2585 | 26.7775 | 51.11 | 22.2278
FCC | Others | Pm | 0.10005 |  | 1.6012 | 61 | 3.19 | 1.77 | 20.25 | 6 | 7 | 24 | 145 | 199 | 290 | 5.9 | 11.7 | 22 | 236 | 1.155 | 58 | 0.73 | 27214.2 | 3473 | 1300 | 12560.4 | 293076 | 2.77 | 166 | 0.15 | 0.18 | 70.29 | 0.129 | 46 | 33 | 18 | 3.1 | 0.26923 | 2 | 0 | 0 | 7 | 0 | 0 | 0 | 9 | 2.31 | 36.6833 | 21.4561 | 53.8661 | 34.2656 | 54.426 | 27.813 | 29.5545 | 1.7097 | 0.20872 | 735.2058 | 0.25527 | 0.70711 | 2.4147 | 1.3076 | 7.3403 | 0.74048 | 194 | 5 | 9 | 1.8 | 54.426 | 27.813 | 29.5545 | 27.813 | 54.426 | 24.1385
FCC | Others | Sm | 0.10446 |  | 1.6814 | 62 | 3.2 | 1.77 | 20.01 | 6 | 8 | 26 | 150.36 | 198 | 175 | 5.56 | 11.4 | 24 | 229 | 1.17 | 503 | 0.69 | 28302.77 | 1943 | 1346 | 11095.02 | 209340 | 2.14 | 169 | 0.13 | 0.1 | 69.496 | 0.162 | 50 | 38 | 20 | 2.85 | 0.27612 | 2 | 0 | 0 | 8 | 0 | 0 | 0 | 8 | 2.42 | 37.6 | 22.4893 | 56.2526 | 33.5962 | 56.2415 | 28.2775 | 30.926 | 1.6719 | 0.22313 | 755.5544 | 0.25065 | 0.70711 | 2.5309 | 1.293 | 8.0455 | 0.74048 | 166 | 6 | 8 | 1.81 | 56.2415 | 28.2775 | 30.926 | 28.2775 | 56.2415 | 25.278
FCC | BCC | Eu | 0.10585 |  | 1.7319 | 63 | 3.2 | 1.77 | 19.97 | 6 | 9 | 28 | 151.964 | 198 | 175 | 5.61 | 11.24 | 24.56 | 233 | 1.185 | 272 | 0.97 | 26795.52 | 1703 | 1091 | 10467 | 182544 | 1.86 | 118 | 0.14 | 0.11 | 80.793 | 0.116 | 18 | 8.3 | 7.9 | 2.5 | 0.13872 | 2 | 0 | 0 | 9 | 0 | 0 | 0 | 7 | 2.5 | 12.75 | 5.499 | 14.4235 | 45.0012 | 13.349 | 12.4455 | 16.2255 | 2.3186 | 0.040733 | 247.4634 | 0.31146 | 0.70711 | 0.61886 | 1.5227 | 1.0229 | 0.74048 | 229 | 7 | 7 | 1.83 | 13.349 | 12.4455 | 16.2255 | 12.4455 | 13.349 | 10.9676
FCC | HCP | Gd | 0.10597 |  | 1.7773 | 64 | 3.2 | 1.77 | 19.9 | 6 | 10 | 30 | 157.25 | 196 | 305 | 5.98 | 12 | 23 | 237 | 1.2 | 206 | 0.65 | 36508.9 | 3073 | 1587 | 15491.16 | 216457 | 4.14 | 200 | 0.11 | 0.07 | 67.948 | 0.137 | 55 | 38 | 22 | 3.17 | 0.25735 | 2 | 0 | 1 | 10 | 0 | 0 | 9 | 16 | 2.57 | 40.6 | 24.9458 | 62.1156 | 32.2374 | 61.316 | 30.2415 | 34.2585 | 1.6275 | 0.25794 | 804.1904 | 0.24501 | 0.70711 | 2.8074 | 1.2757 | 9.4177 | 0.74048 | 194 | 7 | 7 | 1.84 | 61.316 | 30.2415 | 34.2585 | 30.2415 | 61.316 | 28.0181
FCC | HCP | Tb | 0.10527 | 0.98 | 1.7997 | 65 | 3.21 | 1.82 | 19.32 | 6 | 11 | 32 | 158.9253 | 194 | 295 | 6.74 | 12.52 | 22.04 | 221 | 1.21 | 129 | 0.63 | 27381.67 | 2743 | 1632 | 16328.52 | 301450 | 4.05 | 176 | 0.11 | 0.09 | 73.304 | 0.131 | 56 | 38.7 | 22 | 3.15 | 0.26104 | 2 | 0 | 0 | 11 | 0 | 0 | 0 | 5 | 2.6 | 41.7333 | 25.9612 | 64.5076 | 31.6787 | 63.516 | 30.8355 | 35.407 | 1.6075 | 0.27317 | 822.4175 | 0.24238 | 0.70711 | 2.9217 | 1.2679 | 10.0464 | 0.74048 | 194 | 9 | 5 | 1.84 | 63.516 | 30.8355 | 35.407 | 30.8355 | 63.516 | 29.0514
FCC | HCP | Dy | 0.10361 |  | 1.8152 | 66 | 3.21 | 1.82 | 19 | 6 | 12 | 34 | 162.5 | 192 | 280 | 5.8 | 12.6 | 21.83 | 229 | 1.22 | 117 | 0.61 | 27256.07 | 2603 | 1684 | 17165.88 | 298100 | 3.04 | 210 | 0.11 | 0.11 | 75.563 | 0.352 | 61 | 41 | 25 | 3.25 | 0.24662 | 2 | 0 | 0 | 12 | 0 | 0 | 0 | 4 | 2.65 | 42.37 | 26.7223 | 66.2411 | 31.1516 | 65.11 | 31.003 | 36.11 | 1.5856 | 0.28594 | 832.4439 | 0.23943 | 0.70711 | 3.0073 | 1.2592 | 10.6293 | 0.74048 | 194 | 10 | 4 | 1.84 | 65.11 | 31.003 | 36.11 | 31.003 | 65.11 | 29.7578
FCC | HCP | Ho | 0.10353 |  | 1.8202 | 67 | 3.22 | 1.82 | 18.76 | 6 | 13 | 36 | 164.9303 | 192 | 265 | 5.85 | 12.7 | 22.1 | 216 | 1.23 | 58 | 0.59 | 27256.07 | 2763 | 1745 | 17165.88 | 314010 | 3.14 | 190 | 0.16 | 0.13 | 75.019 | 0.338 | 65 | 40 | 26 | 3.22 | 0.23288 | 2 | 0 | 0 | 13 | 0 | 0 | 0 | 3 | 2.65 | 43.28 | 27.2858 | 67.6423 | 30.676 | 66.9395 | 31.4455 | 36.407 | 1.5862 | 0.29649 | 837.0176 | 0.23952 | 0.70711 | 3.0707 | 1.2594 | 10.8451 | 0.74048 | 194 | 11 | 3 | 1.83 | 66.9395 | 31.4455 | 36.407 | 31.4455 | 66.9395 | 30.187
FCC | HCP | Er | 0.09973 |  | 1.8471 | 68 | 3.22 | 1.86 | 18.45 | 6 | 14 | 38 | 167.259 | 189 | 285 | 6.11 | 12.5 | 23 | 235 | 1.24 | 79 | 0.57 | 28135.3 | 2693 | 1797 | 17165.88 | 293076 | 3.29 | 188 | 0.14 | 0.12 | 73.178 | 0.312 | 70 | 44 | 28 | 3.25 | 0.2375 | 2 | 0 | 0 | 14 | 0 | 0 | 0 | 2 | 2.67 | 43.54 | 27.5298 | 68.2128 | 30.1992 | 67.9425 | 31.3355 | 36.203 | 1.5816 | 0.30387 | 831.3791 | 0.23889 | 0.70711 | 3.0982 | 1.2576 | 11.0061 | 0.74048 | 194 | 12 | 2 | 1.82 | 67.9425 | 31.3355 | 36.203 | 31.3355 | 67.9425 | 30.2365
FCC | Others | Yb | 0.042918 | 0.46 | 0.26362 | 70 | 3.22 | 1.86 | 17.97 | 6 | 16 | 42 | 173.04 | 187 | 160 | 5.9 | 12.1 | 25.61 | 221 | 1.27 | 159 | 0.73 | 25120.8 | 1593 | 1098 | 9210.96 | 167472 | 1.6 | 120 | 0.35 | 0.38 | 59.831 | -0.02 | 24 | 31 | 9.9 | 3 | 0.35569 | 2 | 0 | 0 | 16 | 0 | 0 | 0 | 0 | 1.27 | 15.3333 | 9.4871 | 23.595 | 40.453 | 20 | 13 | 18 | 1.6162 | 0.078174 | 383.7812 | 0.2465 | 0.70711 | 1.0677 | 1.2713 | 3.6319 | 0.74048 | 225 | 14 | 0 | 1.27 | 20 | 13 | 18 | 13 | 20 | 13.1667
FCC | HCP | Hf | 0.097527 | 1.54 | 2.4112 | 72 | 3.6 | 3.05 | 13.45 | 6 | 4 | 45 | 178.49 | 175 | 630 | 5.5 | 14.9 | 21 | 212 | 1.3 | 151 | 0.39 | 25539.48 | 3473 | 2504 | 21771.36 | 607086 | 6.44 | 252 | 0.23 | 0.33 | 43.56 | 0.178 | 78 | 110 | 30 | 3.9 | 0.375 | 2 | 0 | 2 | 18 | 0 | 0 | 8 | 8 | 3.14 | 104.05 | 45.8323 | 119.8933 | 22.3924 | 142.1483 | 85 | 62.9066 | 2.2702 | 0.68226 | 1026.2941 | 0.30796 | 0.70711 | 5.158 | 1.5067 | 8.8927 | 0.74048 | 194 | 14 | 0 | 2.29 | 142.1483 | 85 | 62.9066 | 85 | 142.1483 | 51.4625
FCC | HCP | Re | 0.35402 |  | 11.108 | 75 | 5.2 | 6.33 | 8.85 | 6 | 7 | 54 | 186.21 | 151 | 705 | 7.87 | 16.6 | 26 | 217 | 1.9 | 283 | 0.25 | 25706.95 | 5915 | 3459 | 33075.72 | 776233 | 8.03 | 430 | 0.48 | 0.54 | 36.5263 | 0.06 | 463 | 370 | 178 | 4.87 | 0.2927 | 2 | 0 | 5 | 21 | 0 | 0 | 5 | 5 | 5.59 | 371.1067 | 184.6311 | 475.1031 | 15.0426 | 564.5632 | 274.3819 | 216.9286 | 2.01 | 4.0913 | 2777.3294 | 0.28663 | 0.70711 | 20.7783 | 1.4177 | 45.7001 | 0.74048 | 194 | 14 | 0 | 3.35 | 564.5632 | 274.3819 | 216.9286 | 274.3819 | 564.5632 | 192.9826
FCC | HCP | Os | 0.77943 |  | 19.9712 | 76 | 5.4 | 6.33 | 8.45 | 6 | 8 | 57 | 190.2 | 144 | 630 | 8.7 | 17 | 25 | 216 | 2.2 | 346 | 0.23 | 24911.46 | 5573 | 3306 | 29307.6 | 730597 | 8.17 | 500 | 0.88 | 1.1 | 32.6352 | 1.078 | 560 | 462 | 222 | 4.83 | 0.29291 | 2 | 0 | 6 | 22 | 0 | 0 | 4 | 4 | 6.89 | 398.1467 | 223.8374 | 565.5318 | 14.4189 | 580.2006 | 307.1154 | 311.75 | 1.7787 | 5.1746 | 3227.4854 | 0.26326 | 0.70711 | 25.1906 | 1.3337 | 70.7476 | 0.74048 | 194 | 14 | 0 | 3.39 | 580.2006 | 307.1154 | 311.75 | 307.1154 | 580.2006 | 253.3475
FCC | FCC | Ir | 0.61609 | 2.53 | 15.4667 | 77 | 5.55 | 6.13 | 8.52 | 6 | 9 | 60 | 192.22 | 141 | 560 | 9.2 | 17 | 27 | 202 | 2.2 | 169 | 0.23 | 25120.8 | 4450 | 2720 | 26376.84 | 633463 | 6.94 | 420 | 1.47 | 1.96 | 35.5054 | 1.564 | 528 | 320 | 210 | 5.27 | 0.23077 | 2 | 0 | 7 | 23 | 0 | 0 | 3 | 3 | 4.74 | 348.24 | 216.3483 | 537.695 | 14.6156 | 580.8214 | 231.9506 | 249.8462 | 1.6096 | 4.9342 | 3162.0543 | 0.24266 | 0.70711 | 24.3477 | 1.2687 | 83.5032 | 0.74048 | 225 | 14 | 0 | 1.89 | 580.8214 | 231.9506 | 249.8462 | 231.9506 | 580.8214 | 224.7092
FCC | FCC | Pt | 0.10162 | 1.6 | 1.4997 | 78 | 5.65 | 5.64 | 9.1 | 6 | 10 | 63 | 195.08 | 136 | 490 | 8.96 | 18.54 | 29 | 209 | 2.28 | 171 | 0.24 | 25916.29 | 3980 | 2045 | 19677.96 | 564381 | 5.84 | 240 | 0.72 | 0.96 | 41.6308 | 2.125 | 168 | 230 | 61 | 5.65 | 0.37816 | 1 | 0 | 9 | 24 | 1 | 0 | 1 | 2 | 2.37 | 249.1733 | 43.8726 | 124.3211 | 15.8329 | 296.3599 | 225.5769 | 50.6511 | 5.6795 | 0.92366 | 694.6312 | 0.41684 | 0.70711 | 4.9374 | 2.3832 | 1.3601 | 0.74048 | 225 | 14 | 0 | 0.84 | 296.3599 | 225.5769 | 50.6511 | 225.5769 | 296.3599 | 45.5646
FCC | FCC | Au | 0.053883 | 0.75 | 0.72091 | 79 | 5.15 | 3.87 | 10.2 | 6 | 11 | 66 | 196.97 | 136 | 330 | 9.223 | 20.5 | 30 | 166 | 2.54 | 147 | 0.27 | 25413.88 | 3120 | 1336 | 12371.99 | 787118 | 3.81 | 165 | 3.17 | 4.55 | 47.4884 | 2.309 | 78 | 180 | 27 | 5.1 | 0.42857 | 1 | 0 | 10 | 25 | 1 | 0 | 0 | 1 | 1.35 | 144.15 | 19.2117 | 55.1835 | 18.1906 | 159.0742 | 136.6868 | 27.5934 | 7.5032 | 0.35204 | 349.472 | 0.4362 | 0.70711 | 2.1621 | 2.7392 | 0.34125 | 0.74048 | 225 | 14 | 0 | 0.57 | 159.0742 | 136.6868 | 27.5934 | 136.6868 | 159.0742 | 22.1268
FCC | FCC | Pb | 0.06701 | 0.28 | 1.0158 | 82 | 4.1 | 1.52 | 18.28 | 6 | 14 | 77 | 207.2 | 146 | 178 | 7.42 | 15.03 | 31.93 | 202 | 2.33 | 104 | 0.45 | 26460.58 | 2024 | 600.7 | 4777.14 | 196361 | 2.03 | 105 | 0.35 | 0.48 | 64.8 | 0.357 | 16 | 46 | 5.6 | 4.25 | 0.4415 | 2 | 2 | 10 | 28 | 0 | 4 | 0 | 4 | 1.07 | 65.2067 | 15.7371 | 43.6962 | 31.9306 | 75.184 | 60.2225 | 25.761 | 4.1435 | 0.16428 | 502.4964 | 0.38831 | 0.70711 | 1.7711 | 2.0356 | 0.91663 | 0.74048 | 225 | 14 | 0 | 0.53 | 75.184 | 60.2225 | 25.761 | 60.2225 | 75.184 | 19.6676
HCP | BCC | Li | 0.021568 | 0.5 | 0.39727 | 3 | 2.85 | 0.94 | 13 | 2 | 1 | 6 | 6.94 | 128 | 147 | 5.39 | 75.62 | 122.42 | 182 | 0.98 | 29 | 9.7 | 24743.99 | 1623 | 454 | 2985 | 160940 | 1.63 | 344 | 0.85 | 1.07 | 29.12 | 0.62 | 4.9 | 6 | 1.75 | 2.9 | 0.36709 | 1 | 0 | 0 | 1 | 1 | 0 | 0 | 1 | 0.75 | 13.4422 | 3.28 | 9.0999 | 20.3331 | 21.28 | 9.5192 | 2.3315 | 4.0982 | 0.053771 | 66.693 | 0.38713 | 1.2235 | 0.63868 | 2.0244 | 0.19529 | 0.74048 | 229 | 0 | 0 | 0.61 | 19.0086 | 13.047 | 2.0069 | 7.7553 | 25.8228 | 2.9808
HCP | HCP | Be | 0.80869 | 1.9 | 15.0903 | 4 | 5.05 | 4.66 | 4.9 | 2 | 2 | 12 | 9.01 | 96 | 297 | 9.32 | 18.21 | 153.85 | 153 | 1.57 | 61 | 2.8 | 16454.12 | 2744 | 1562 | 11723.04 | 325314 | 3.32 | 1440 | 2 | 3.08 | 9.5 | -0.5 | 287 | 130 | 132 | 4.98 | 0.12069 | 2 | 0 | 0 | 2 | 0 | 0 | 0 | 0 | 1.85 | 121.6833 | 158.0531 | 330.8943 | 7.9176 | 334.0751 | 15.4835 | 158.1829 | 0.76989 | 6.6541 | 1251.4009 | 0.046036 | 1.2669 | 31.8691 | 0.87743 | 266.653 | 0.74048 | 194 | 0 | 0 | 0.99 | 312.1772 | 24.5962 | 165.3791 | 10.9272 | 377.8709 | 143.7905
HCP | BCC | Na | 0.01763 | 0.21 | 0.19377 | 11 | 2.7 | 0.55 | 23.78 | 3 | 1 | 5 | 22.99 | 166 | 97.7 | 5.14 | 47.29 | 71.8 | 227 | 0.93 | 83 | 5.3 | 28219.03 | 1173 | 371 | 2600 | 108019 | 1.11 | 158 | 1.41 | 2.11 | 51.3 | 0.55 | 10 | 6.3 | 3.3 | 2.75 | 0.27703 | 1 | 0 | 0 | 1 | 1 | 0 | 0 | 1 | 0.62 | 8.2056 | 2.5225 | 6.8642 | 37.1775 | 14.3405 | 5.1361 | 1.804 | 3.2529 | 0.022617 | 93.7819 | 0.36058 | 1.2342 | 0.49551 | 1.8036 | 0.2384 | 0.74048 | 229 | 0 | 0 | 0.43 | 13.0345 | 7.7155 | 1.3762 | 3.8464 | 16.9524 | 2.6595
HCP | HCP | Mg | 0.10236 | 0.59 | 1.4975 | 12 | 3.45 | 1.6 | 14 | 3 | 2 | 11 | 24.31 | 141 | 128 | 7.64 | 15.03 | 78.2 | 173 | 1.31 | 98 | 3 | 24911.46 | 1376 | 922 | 8959.75 | 147375 | 1.51 | 400 | 1.56 | 2.33 | 32.67 | -0.4 | 45 | 45 | 17 | 3.66 | 0.33224 | 2 | 0 | 0 | 2 | 0 | 0 | 0 | 0 | 1.28 | 35.84 | 15.8848 | 41.5202 | 22.8869 | 60.2789 | 23.6177 | 14.5658 | 2.2562 | 0.23135 | 363.5543 | 0.30692 | 1.2415 | 3.1388 | 1.5021 | 3.1204 | 0.74048 | 194 | 0 | 0 | 0.8 | 58.069 | 27.6017 | 14.2319 | 21.6257 | 64.6986 | 15.2337
HCP | Others | Si | 0.36992 | 1.38 | 8.0729 | 14 | 4.7 | 3.38 | 8.6 | 3 | 14 | 80 | 28.09 | 111 | 359 | 8.149 | 16.34 | 33.46 | 210 | 1.9 | 157 | 2.2 | 19803.56 | 2890 | 1687 | 4647.35 | 439614 | 4.63 | 300 | 1.48 | 10 | 18.81 | 1.39 | 47 | 100 | 43.9 | 4.85 | 0.30852 | 2 | 2 | 0 | 4 | 0 | 4 | 0 | 4 | 4 | 80.94 | 26.7698 | 72.3348 | 14.6017 | 115.8558 | 63.48 | 28.876 | 3.0236 | 0.61111 | 390.8842 | 0.35097 | 1.1631 | 4.9555 | 1.7388 | 2.9282 | 0.74048 | 227 | 0 | 0 | 0.11 | 113.1431 | 75.0484 | 33.7904 | 57.6958 | 121.2812 | 19.0474
HCP | BCC | K | 0.015748 | 0.11 | 0.094603 | 19 | 2.25 | 0.27 | 45.63 | 4 | 1 | 4 | 39.1 | 203 | 76.9 | 4.34 | 31.81 | 45.9 | 275 | 0.82 | 87 | 6 | 29977.49 | 1049 | 336 | 2319.49 | 89974 | 0.93 | 91 | 1.02 | 1.39 | 64.68 | 0.5 | 3.42 | 3.1 | 1.3 | 2.3 | 0.31604 | 1 | 0 | 0 | 1 | 1 | 0 | 0 | 1 | 0.6 | 3.6211 | 1.2515 | 3.3666 | 74.0184 | 6.185 | 2.3425 | 0.98101 | 2.8934 | 0.005636 | 92.6338 | 0.34504 | 1.2276 | 0.24451 | 1.701 | 0.14949 | 0.74048 | 229 | 0 | 0 | 0.4 | 5.75 | 3.1387 | 0.8187 | 1.9444 | 7.0549 | 1.3056
HCP | FCC | Ca | 0.025853 | 0.47 | 0.4203 | 20 | 2.55 | 0.75 | 26.2 | 4 | 2 | 10 | 40.08 | 176 | 155 | 6.11 | 11.87 | 51.21 | 231 | 1 | 163 | 3.3 | 26376.84 | 1762 | 1113 | 8666.68 | 176264 | 1.84 | 230 | 2 | 2.78 | 41.59 | 0.025 | 20 | 17 | 7.4 | 2.87 | 0.30993 | 2 | 0 | 0 | 2 | 0 | 0 | 0 | 0 | 1.63 | 17.8978 | 10.6327 | 26.6255 | 41.9305 | 36.4606 | 8.6172 | 9.0831 | 1.6833 | 0.084526 | 445.8335 | 0.25194 | 1.208 | 2.0442 | 1.2974 | 3.7526 | 0.74048 | 225 | 0 | 0 | 1.11 | 33.1401 | 13.1909 | 8.6373 | 6.3304 | 43.1017 | 9.9746
HCP | HCP | Sc | 0.22754 | 1.25 | 2.8086 | 21 | 3.25 | 2.05 | 15.03 | 4 | 3 | 16 | 44.96 | 170 | 318 | 6.56 | 12.89 | 24.75 | 211 | 1.36 | 93 | 1.7 | 25162.67 | 2900 | 1814 | 16119.18 | 338293 | 3.9 | 360 | 0.16 | 0.21 | 34.64 | 0.188 | 74.4 | 56.6 | 29.1 | 3.4 | 0.28054 | 2 | 0 | 1 | 3 | 0 | 0 | 9 | 9 | 2.79 | 56.3978 | 33.7992 | 84.5145 | 24.47 | 104.9313 | 32.1305 | 32.2489 | 1.6686 | 0.46042 | 827.0677 | 0.25013 | 1.2889 | 6.9335 | 1.2917 | 12.1394 | 0.74048 | 194 | 0 | 0 | 1.98 | 104.805 | 37.6964 | 31.5962 | 29.3475 | 105.184 | 33.5543
HCP | HCP | Ti | 0.41035 | 1.96 | 4.3869 | 22 | 3.8 | 3.51 | 10.58 | 4 | 4 | 47 | 47.87 | 160 | 425 | 3.83 | 13.57 | 28.14 | 187 | 1.54 | 568 | 1.1 | 25037.06 | 3442 | 1946 | 15491.16 | 472271 | 4.85 | 420 | 0.22 | 0.23 | 30.72 | 0.076 | 116 | 110 | 44 | 4.33 | 0.32353 | 2 | 0 | 2 | 4 | 0 | 0 | 8 | 8 | 2.76 | 114.9089 | 44.3056 | 117.7795 | 17.2941 | 179.7179 | 82.5059 | 41.805 | 2.5935 | 0.85396 | 766.2278 | 0.32915 | 1.2633 | 8.9081 | 1.6105 | 6.5867 | 0.74048 | 194 | 0 | 0 | 2.16 | 174.8269 | 87.4918 | 40.8736 | 80.013 | 189.5 | 43.6676
HCP | Others | Mn | 0.32254 |  | 6.0478 | 25 | 4.45 | 4.17 | 7.35 | 4 | 7 | 56 | 54.94 | 139 | 220 | 7.43 | 15.64 | 33.69 | 197 | 1.55 | 579 | 0.71 | 26334.97 | 3292 | 1520 | 14653.8 | 293495 | 2.92 | 410 | 0.08 | 0.072 | 32.22 | -0.5 | 198 | 120 | 76.4 | 4.1 | 0.2374 | 2 | 0 | 5 | 7 | 0 | 0 | 5 | 5 | 3.08 | 286.4433 | 114.2489 | 302.5256 | 10.7536 | 473.4423 | 192.9464 | 101.8299 | 2.5072 | 3.5414 | 1228.5896 | 0.32398 | 1.2365 | 22.4838 | 1.5834 | 18.1752 | 0.74048 | 217 | 0 | 0 | 2.66 | 446.8599 | 244.5948 | 102.1786 | 167.1223 | 526.6072 | 101.1326
HCP | BCC | Fe | 0.10665 | 3.19 | 11.3441 | 26 | 4.93 | 5.55 | 7.09 | 4 | 8 | 59 | 55.85 | 132 | 347 | 7.9 | 16.18 | 30.64 | 194 | 1.83 | 3045 | 0.66 | 25078.93 | 3160 | 1811 | 15365.56 | 417843 | 4.28 | 470 | 0.8 | 1.02 | 27.28 | 0.153 | 211 | 170 | 82 | 4.5 | 0.29223 | 2 | 0 | 6 | 8 | 0 | 0 | 4 | 4 | 3.95 | 291.61 | 179.3038 | 446.4149 | 10.1791 | 555.3718 | 159.7303 | 168.5813 | 1.6263 | 5.8716 | 1825.1477 | 0.24476 | 1.2663 | 36.1352 | 1.2753 | 67.7897 | 0.74048 | 229 | 0 | 0 | 2.73 | 533.8118 | 176.967 | 163.6607 | 151.112 | 598.4918 | 178.4224
HCP | HCP | Co | 0.32607 | 2.34 | 6.5497 | 27 | 5.1 | 5.36 | 6.7 | 4 | 9 | 62 | 58.93 | 126 | 375 | 7.86 | 17.05 | 33.49 | 192 | 1.88 | 920 | 0.58 | 24660.25 | 3150 | 1770 | 15239.95 | 425379 | 4.39 | 445 | 1 | 1.72 | 30.04 | 0.662 | 209 | 180 | 75 | 5 | 0.31707 | 2 | 0 | 7 | 9 | 0 | 0 | 3 | 3 | 3.26 | 215.5478 | 103.4917 | 267.6407 | 10.8513 | 379.4963 | 133.5765 | 93.4022 | 2.0828 | 3.1791 | 1123.0144 | 0.29305 | 1.2393 | 20.4128 | 1.4432 | 23.8578 | 0.74048 | 194 | 0 | 0 | 2.13 | 363.4094 | 168.1827 | 91.2967 | 116.2734 | 411.6703 | 97.6133
HCP | FCC | Ni | 0.14389 | 2.04 | 3.562 | 28 | 5.2 | 5.36 | 6.6 | 4 | 10 | 65 | 58.69 | 124 | 378 | 7.63 | 18.15 | 36.16 | 163 | 1.91 | 505 | 0.57 | 26083.76 | 3110 | 1728 | 17626.43 | 424123 | 4.44 | 450 | 0.91 | 1.43 | 29.8 | 1.157 | 200 | 180 | 76 | 5.15 | 0.31494 | 2 | 0 | 8 | 10 | 0 | 0 | 2 | 2 | 2.65 | 197.4422 | 71.598 | 191.6305 | 10.95 | 323.0586 | 134.6332 | 61.9739 | 2.7577 | 2.1795 | 783.998 | 0.33824 | 1.2178 | 13.877 | 1.6606 | 9.415 | 0.74048 | 225 | 0 | 0 | 1.54 | 318.3063 | 145.1772 | 49.6786 | 129.3613 | 332.5632 | 86.5646
HCP | FCC | Cu | 0.10665 | 1.41 | 2.4223 | 29 | 4.45 | 3.18 | 7.12 | 4 | 11 | 68 | 63.55 | 132 | 300 | 7.724 | 20.29 | 36.83 | 140 | 1.9 | 353 | 0.58 | 24492.78 | 3150 | 1358 | 13062.82 | 338712 | 3.49 | 343 | 4.01 | 5.88 | 33.15 | 1.236 | 130 | 140 | 48 | 4.51 | 0.34615 | 1 | 0 | 10 | 11 | 1 | 0 | 0 | 1 | 2.09 | 139.7411 | 45.9116 | 124.1396 | 12.043 | 222.9423 | 98.141 | 38.3698 | 3.0437 | 1.2708 | 552.9135 | 0.35192 | 1.2121 | 8.8569 | 1.7446 | 4.9559 | 0.74048 | 225 | 0 | 0 | 1.27 | 213.9409 | 122.6566 | 34.7336 | 85.8832 | 240.945 | 45.6422
HCP | HCP | Zn | 0.11152 | 0.44 | 2.1767 | 30 | 4.1 | 2.3 | 9.17 | 4 | 12 | 71 | 65.39 | 122 | 119 | 9.391 | 17.96 | 39.7 | 139 | 1.65 | 115 | 0.72 | 20808.4 | 4598 | 693 | 7389.7 | 130879 | 1.35 | 327 | 1.16 | 1.69 | 41.63 | -0.6 | 108 | 70 | 43 | 4.33 | 0.24506 | 2 | 0 | 10 | 12 | 0 | 0 | 0 | 0 | 0.68 | 77.25 | 30.0463 | 79.7937 | 15.395 | 125.3511 | 53.2031 | 32.6926 | 2.571 | 0.65056 | 462.5629 | 0.3047 | 1.0701 | 5.1173 | 1.6034 | 4.5454 | 0.74048 | 194 | 0 | 0 | 0.52 | 159.5199 | 56.0201 | 23.1639 | 51.7947 | 57.0133 | 51.7499
HCP | Others | Ge |  |  | 4.0135 | 32 | 4.55 | 2.57 | 9.87 | 4 | 14 | 79 | 72.64 | 120 | 334 | 7.88 | 15.93 | 34.21 | 211 | 2.01 | 62 | 0.97 | 23404.21 | 3125 | 1211 | 31819.68 | 380161 | 3.85 | 374 | 0.6 | 1.45e-07 | 31.09 | 1.233 | 109 | 59 | 45 | 5 | 0.19595 | 2 | 2 | 10 | 14 | 0 | 4 | 0 | 4 | 0.55 | 64.5505 | 13.1345 | 36.9007 | 19.5014 | 87.2347 | 53.2926 | 11.4251 | 4.9146 | 0.22451 | 256.1415 | 0.40472 | 1.2094 | 2.5283 | 2.2169 | 0.5438 | 0.74048 | 225 | 0 | 0 | 0.29 | 85.238 | 62.8771 | 11.5474 | 48.5003 | 91.2281 | 11.1805
HCP | FCC | Sr | 0.018061 | 0.35 | 0.28877 | 38 | 2.4 | 0.59 | 33.93 | 5 | 2 | 9 | 87.62 | 195 | 137 | 5.69 | 11.03 | 43.6 | 249 | 0.95 | 92 | 2 | 27214.2 | 1630 | 1042 | 9210.96 | 163704 | 1.72 | 147 | 0.35 | 0.47 | 55.69 | 0.052 | 15.6 | 11.9 | 6.1 | 2.59 | 0.2811 | 2 | 0 | 0 | 2 | 0 | 0 | 0 | 0 | 1.43 | 11.3689 | 6.1544 | 15.641 | 54.7149 | 21.2711 | 6.4144 | 5.5366 | 1.8473 | 0.037494 | 336.7394 | 0.27 | 1.2128 | 1.188 | 1.3591 | 1.8036 | 0.74048 | 225 | 0 | 0 | 1.02 | 20.9863 | 10.0302 | 5.5659 | 4.6064 | 21.8407 | 5.478
HCP | HCP | Y | 0.18528 | 1 | 2.1771 | 39 | 3.2 | 1.77 | 19.9 | 5 | 3 | 15 | 88.91 | 190 | 380 | 6.38 | 12.23 | 20.5 | 219 | 1.22 | 98 | 1.1 | 25162.67 | 3610 | 1801 | 17165.88 | 376812 | 4.37 | 280 | 0.17 | 0.17 | 44.4341 | 0.307 | 63.5 | 41.2 | 25.6 | 3.1 | 0.24263 | 2 | 0 | 1 | 3 | 0 | 0 | 9 | 9 | 2.69 | 42.0989 | 27.0525 | 66.8403 | 32.672 | 79.4542 | 23.4199 | 26.4508 | 1.5562 | 0.276 | 883.8585 | 0.23537 | 1.2894 | 5.5514 | 1.2475 | 11.1707 | 0.74048 | 194 | 0 | 0 | 1.93 | 77.9986 | 24.8214 | 26.3819 | 22.7191 | 82.3654 | 26.5886
HCP | HCP | Zr | 0.27991 | 1.61 | 2.3803 | 40 | 3.45 | 2.8 | 14 | 5 | 4 | 46 | 91.22 | 175 | 580 | 6.835 | 12.92 | 24.8 | 186 | 1.33 | 134 | 0.8 | 25162.67 | 4598 | 2128 | 22915.19 | 610435 | 6.25 | 291 | 0.23 | 0.24 | 39.18 | 0.433 | 68 | 98.4 | 33 | 4.05 | 0.34918 | 2 | 0 | 2 | 4 | 0 | 0 | 8 | 8 | 2.73 | 96.5922 | 33.0872 | 89.0891 | 23.4411 | 152.2243 | 68.7752 | 29.1696 | 2.9193 | 0.4705 | 775.5987 | 0.34596 | 1.2472 | 6.5676 | 1.7086 | 3.8823 | 0.74048 | 194 | 0 | 0 | 2.11 | 145.272 | 67.2871 | 24.2583 | 69.5192 | 166.1291 | 38.9924
HCP | HCP | Tc | 0.49255 | 2.61 | 7.1658 | 43 | 5.3 | 5.93 | 8.64 | 5 | 7 | 55 | 97.91 | 147 | 550 | 7.23 | 14.87 | 31.9 | 209 | 1.9 | 100 | 0.45 | 24283.44 | 4200 | 2477 | 23027.4 | 648954 | 6.85 | 440 | 0.51 | 0.7 | 32.9856 | 0.55 | 322 | 281 | 123 | 4.9 | 0.30901 | 2 | 0 | 5 | 7 | 0 | 0 | 5 | 5 | 4.18 | 300.8867 | 140.4988 | 364.7269 | 14.6268 | 509.8846 | 196.3929 | 131.4217 | 2.1416 | 3.2019 | 2055.0539 | 0.29796 | 1.2504 | 27.9601 | 1.4634 | 30.6346 | 0.74048 | 194 | 0 | 0 | 3.09 | 491.4149 | 222.4341 | 129.8873 | 183.3723 | 546.8242 | 134.4904
HCP | HCP | Ru | 0.93084 | 2.88 | 15.885 | 44 | 5.4 | 6.13 | 8.2 | 5 | 8 | 58 | 101.07 | 146 | 580 | 7.36 | 16.6 | 30.3 | 207 | 2.2 | 763 | 0.43 | 23864.76 | 4500 | 2527 | 25539.48 | 667794 | 6.74 | 600 | 1.17 | 1.35 | 28.6144 | 1.046 | 447 | 220 | 173 | 4.71 | 0.18848 | 1 | 0 | 7 | 8 | 1 | 0 | 3 | 4 | 5.86 | 314.6911 | 189.0449 | 472.5161 | 13.8806 | 583.1886 | 180.4446 | 181.685 | 1.6646 | 4.5398 | 2624.0561 | 0.24954 | 1.2678 | 38.1452 | 1.2902 | 68.2222 | 0.74048 | 194 | 0 | 0 | 3.09 | 558.8929 | 188.4698 | 179.9217 | 176.432 | 631.7802 | 185.2115
HCP | FCC | Rh | 0.24605 |  | 5.5737 | 45 | 5.4 | 5.45 | 8.3 | 5 | 9 | 61 | 102.91 | 142 | 495 | 7.46 | 15.92 | 32.8 | 195 | 2.28 | 347 | 0.41 | 25581.35 | 3940 | 2236 | 21771.36 | 554332 | 5.75 | 480 | 1.5 | 2.08 | 31.5556 | 1.143 | 275 | 380 | 150 | 4.98 | 0.32558 | 1 | 0 | 8 | 9 | 1 | 0 | 2 | 3 | 3.39 | 257.2189 | 99.7845 | 265.0759 | 14.2552 | 426.7582 | 172.4473 | 89.2287 | 2.5777 | 2.3333 | 1422.4424 | 0.3282 | 1.2408 | 19.7056 | 1.6055 | 15.017 | 0.74048 | 225 | 0 | 0 | 1.63 | 423.8846 | 163.2267 | 68.6786 | 177.0577 | 432.5054 | 130.329
HCP | FCC | Pd | 0.019764 |  | 0.87911 | 46 | 5.45 | 4.66 | 8.9 | 5 | 10 | 64 | 106.42 | 139 | 380 | 8.33 | 19.42 | 33 | 202 | 2.2 | 159 | 0.43 | 20808.4 | 3385 | 1827 | 16747.2 | 397327 | 3.89 | 274 | 0.72 | 0.95 | 37.8234 | 0.562 | 121 | 180 | 44 | 5.12 | 0.38699 | 0 | 0 | 10 | 10 | 0 | 0 | 0 | 0 | 2.51 | 170.1222 | 45.3772 | 125.0163 | 15.6007 | 258.0412 | 126.1634 | 38.3936 | 3.7491 | 0.96955 | 707.9184 | 0.37745 | 1.2067 | 8.7151 | 1.9363 | 3.2284 | 0.74048 | 225 | 0 | 0 | 1.39 | 259.4337 | 137.0124 | 26.9852 | 120.7389 | 255.2562 | 61.2106
HCP | FCC | Ag | 0.073229 |  | 1.5762 | 47 | 4.35 | 2.52 | 10.25 | 5 | 11 | 67 | 107.87 | 145 | 255 | 7.57 | 21.48 | 36.1 | 172 | 1.93 | 145 | 0.49 | 25497.61 | 2436 | 1235 | 11304.36 | 285121 | 2.95 | 225 | 4.29 | 6.21 | 42.55 | 1.3 | 83 | 100 | 30 | 4.26 | 0.36364 | 1 | 0 | 10 | 11 | 1 | 0 | 0 | 1 | 1.77 | 94.5344 | 25.4305 | 70.0134 | 18.0143 | 140.1493 | 71.7262 | 21.3768 | 3.7174 | 0.47056 | 458.1123 | 0.37656 | 1.2166 | 4.9241 | 1.928 | 1.8403 | 0.74048 | 225 | 0 | 0 | 1.01 | 133.728 | 84.9011 | 19.8585 | 65.1387 | 152.9918 | 24.4135
HCP | HCP | Cd | 0.02778 | 0.22 | 0.50286 | 48 | 4.05 | 1.91 | 13 | 5 | 12 | 70 | 112.411 | 144 | 100 | 8.991 | 16.904 | 44.5 | 158 | 1.69 | 110 | 0.6 | 20808.4 | 1043 | 594.3 | 6070.86 | 112206 | 1.16 | 209 | 0.97 | 1.38 | 51.8 | -0.7 | 50 | 42 | 19 | 4.22 | 0.30345 | 2 | 0 | 10 | 12 | 0 | 0 | 0 | 0 | 0.44 | 45.8574 | 16.5431 | 44.3019 | 23.0005 | 76.7576 | 36.5571 | 16.6163 | 2.772 | 0.23975 | 380.4981 | 0.33899 | 1.0663 | 2.8075 | 1.6649 | 2.1529 | 0.74048 | 194 | 0 | 0 | 0.25 | 93.2104 | 40.6745 | 11.7905 | 34.4984 | 43.8522 | 26.268
HCP | BCC | Cs | 0.0025539 | 0.07 | 0.021244 | 55 | 1.95 | 0.17 | 69.23 | 6 | 1 | 2 | 132.9 | 244 | 64 | 3.893 | 25.1 | 34.6 | 343 | 0.79 | 113 | 2.7 | 31401 | 959 | 302 | 2135.27 | 77037 | 0.804 | 38 | 0.36 | 0.5 | 85.23 | 0.472 | 1.7 | 1.6 | 0.697 | 2.14 | 0.30981 | 1 | 0 | 0 | 1 | 1 | 0 | 0 | 1 | 0.49 | 1.8944 | 0.70609 | 1.8842 | 116.6145 | 3.185 | 1.2518 | 0.60898 | 2.683 | 0.0020183 | 82.3401 | 0.33412 | 1.2288 | 0.13809 | 1.638 | 0.098087 | 0.74048 | 229 | 0 | 0 | 0.35 | 3.2033 | 1.4066 | 0.4643 | 1.1744 | 3.1483 | 0.89835
HCP | BCC | Ba |  | 0.31 | 0.26662 | 56 | 2.32 | 0.53 | 38.1 | 6 | 2 | 8 | 137.33 | 215 | 140 | 2.81 | 10 | 37 | 268 | 0.89 | 223 | 1.5 | 28302.77 | 1907 | 983 | 7661.84 | 174589 | 1.9 | 110 | 0.18 | 0.26 | 62.5 | 0.145 | 13 | 9.6 | 4.9 | 2.7 | 0.2819 | 2 | 0 | 0 | 2 | 0 | 0 | 0 | 0 | 1.51 | 8.4278 | 3.8264 | 9.9702 | 62.4746 | 16.2207 | 4.5353 | 3.8203 | 2.2026 | 0.020416 | 239.0502 | 0.30268 | 1.218 | 0.74176 | 1.4841 | 0.78873 | 0.74048 | 229 | 0 | 0 | 1.15 | 13.934 | 10.419 | 4.8516 | 1.5934 | 20.7939 | 1.7575
HCP | Others | La | 0.04213 | 0.73 | 0.63351 | 57 | 3.17 | 1.64 | 22.55 | 6 | 3 | 14 | 138.9055 | 207 | 400 | 5.614 | 11.433 | 19.166 | 240 | 1.1 | 293 | 0.83 | 27842.22 | 3643 | 1194 | 11304.36 | 418680 | 4.47 | 142 | 0.14 | 0.13 | 56.902 | 0.558 | 37 | 28 | 14 | 3.5 | 0.28571 | 2 | 0 | 1 | 3 | 0 | 0 | 9 | 9 | 1.17 | 26.4251 | 11.0636 | 29.1261 | 37.2561 | 43.74 | 17.925 | 10.4243 | 2.3885 | 0.098987 | 412.1882 | 0.3163 | 1.235 | 2.1747 | 1.5455 | 1.9394 | 0.74048 | 194 | 0 | 0 | 1.09 | 43.0577 | 13.885 | 8.3433 | 19.945 | 45.1045 | 14.5864
HCP | FCC | Ce | 0.030074 |  | 0.50513 | 58 | 3.18 | 1.69 | 21.62 | 6 | 4 | 18 | 140.116 | 204 | 350 | 6.54 | 12.31 | 19.87 | 235 | 1.12 | 133 | 0.63 | 26962.99 | 3743 | 1072 | 9210.96 | 314010 | 4.32 | 179 | 0.11 | 0.12 | 69.454 | 0.57 | 34 | 22 | 14 | 2.9 | 0.2375 | 2 | 0 | 1 | 4 | 0 | 0 | 9 | 22 | 1.68 | 32.0026 | 25.427 | 60.3086 | 26.6274 | 79.3242 | 9.1938 | 24.8742 | 1.2586 | 0.31831 | 677.0542 | 0.18592 | 1.1518 | 4.6612 | 1.1219 | 16.0514 | 0.74048 | 194 | 1 | 13 | 1.58 | 80.8462 | -11.893 | 14.1265 | 19.7372 | 76.28 | 46.3696
HCP | Others | Pr | 0.029751 | 0.83 | 0.5353 | 59 | 3.19 | 1.73 | 20.79 | 6 | 5 | 20 | 140.9076 | 203 | 330 | 5.76 | 11.54 | 20.96 | 239 | 1.13 | 244 | 0.8 | 27004.86 | 3290 | 1205 | 10048.32 | 356297 | 3.7 | 152 | 0.12 | 0.15 | 73.931 | 0.109 | 37 | 29 | 15 | 2.96 | 0.27941 | 2 | 0 | 0 | 5 | 0 | 0 | 0 | 11 | 1.73 | 32.1903 | 15.1522 | 39.2917 | 36.3974 | 54.5548 | 21.3792 | 14.3885 | 2.1245 | 0.13877 | 551.5013 | 0.29657 | 1.2267 | 2.9581 | 1.4576 | 3.3572 | 0.74048 | 194 | 3 | 11 | 1.6 | 51.3338 | 17.971 | 13.242 | 23.0832 | 60.997 | 16.6814
HCP | Others | Nd | 0.031311 | 0.87 | 0.54732 | 60 | 3.19 | 1.73 | 20.58 | 6 | 6 | 22 | 144.24 | 201 | 285 | 6.31 | 12.09 | 20.51 | 229 | 1.14 | 117 | 0.77 | 27507.28 | 3384 | 1290 | 10885.68 | 321128 | 3.4 | 163 | 0.16 | 0.17 | 71.086 | 0.097 | 41 | 32 | 16 | 3.2 | 0.28571 | 2 | 0 | 0 | 6 | 0 | 0 | 0 | 10 | 1.89 | 33.4889 | 16.2165 | 41.8883 | 35.3857 | 56.881 | 22.1997 | 15.6672 | 2.0651 | 0.15276 | 573.8341 | 0.29153 | 1.2329 | 3.182 | 1.437 | 3.8025 | 0.74048 | 194 | 4 | 10 | 1.64 | 54.0262 | 17.508 | 14.3712 | 24.5455 | 62.5905 | 18.2591
HCP | Others | Pm | 0.03265 | 0.86 | 0.54754 | 61 | 3.19 | 1.77 | 20.25 | 6 | 7 | 24 | 145 | 199 | 290 | 5.9 | 11.7 | 22 | 236 | 1.155 | 58 | 0.73 | 27214.2 | 3473 | 1300 | 12560.4 | 293076 | 2.77 | 166 | 0.15 | 0.18 | 70.29 | 0.129 | 46 | 33 | 18 | 3.1 | 0.26923 | 2 | 0 | 0 | 7 | 0 | 0 | 0 | 9 | 1.99 | 35.1331 | 17.4614 | 44.9391 | 34.5166 | 59.988 | 23.0152 | 16.9915 | 2.0121 | 0.16863 | 602.7076 | 0.28682 | 1.2459 | 3.4625 | 1.4185 | 4.3132 | 0.74048 | 194 | 5 | 9 | 1.68 | 57.8515 | 18.1205 | 15.5545 | 25.4625 | 64.261 | 19.8655
HCP | Others | Sm | 0.040633 | 0.88 | 0.6229 | 62 | 3.2 | 1.77 | 20.01 | 6 | 8 | 26 | 150.36 | 198 | 175 | 5.56 | 11.4 | 24 | 229 | 1.17 | 503 | 0.69 | 28302.77 | 1943 | 1346 | 11095.02 | 209340 | 2.14 | 169 | 0.13 | 0.1 | 69.496 | 0.162 | 50 | 38 | 20 | 2.85 | 0.27612 | 2 | 0 | 0 | 8 | 0 | 0 | 0 | 8 | 2.04 | 35.9638 | 18.3238 | 46.9907 | 33.9053 | 61.848 | 23.3215 | 17.9421 | 1.9627 | 0.18015 | 621.2726 | 0.28223 | 1.2511 | 3.6487 | 1.401 | 4.7568 | 0.74048 | 166 | 6 | 8 | 1.69 | 60.0042 | 17.8475 | 16.374 | 26.0585 | 65.5355 | 21.0784
HCP | BCC | Eu | 0.057542 | 0.49 | 0.82743 | 63 | 3.2 | 1.77 | 19.97 | 6 | 9 | 28 | 151.964 | 198 | 175 | 5.61 | 11.24 | 24.56 | 233 | 1.185 | 272 | 0.97 | 26795.52 | 1703 | 1091 | 10467 | 182544 | 1.86 | 118 | 0.14 | 0.11 | 80.793 | 0.116 | 18 | 8.3 | 7.9 | 2.5 | 0.13872 | 2 | 0 | 0 | 9 | 0 | 0 | 0 | 7 | 2.11 | 12.2364 | 3.4989 | 9.5832 | 44.4556 | 23.9642 | 6.3792 | 4.5962 | 3.4973 | 0.026235 | 155.5438 | 0.36947 | 1.2119 | 0.67484 | 1.8701 | 0.28607 | 0.74048 | 229 | 7 | 7 | 1.72 | 18.64 | 18.029 | 6.7415 | 0.55425 | 34.6125 | 0.3055
HCP | HCP | Gd | 0.082877 | 0.86 | 1.0948 | 64 | 3.2 | 1.77 | 19.9 | 6 | 10 | 30 | 157.25 | 196 | 305 | 5.98 | 12 | 23 | 237 | 1.2 | 206 | 0.65 | 36508.9 | 3073 | 1587 | 15491.16 | 216457 | 4.14 | 200 | 0.11 | 0.07 | 67.948 | 0.137 | 55 | 38 | 22 | 3.17 | 0.25735 | 2 | 0 | 1 | 10 | 0 | 0 | 9 | 16 | 2.3 | 38.8154 | 21.9789 | 55.4674 | 32.6519 | 70.5925 | 23.1615 | 21.0213 | 1.766 | 0.22438 | 717.6514 | 0.26183 | 1.2686 | 4.4375 | 1.3289 | 7.0471 | 0.74048 | 194 | 7 | 7 | 1.77 | 67.6265 | 19.717 | 19.5545 | 24.8837 | 76.5245 | 23.9548
HCP | HCP | Tb | 0.11353 | 0.96 | 1.4763 | 65 | 3.21 | 1.82 | 19.32 | 6 | 11 | 32 | 158.9253 | 194 | 295 | 6.74 | 12.52 | 22.04 | 221 | 1.21 | 129 | 0.63 | 27381.67 | 2743 | 1632 | 16328.52 | 301450 | 4.05 | 176 | 0.11 | 0.09 | 73.304 | 0.131 | 56 | 38.7 | 22 | 3.15 | 0.26104 | 2 | 0 | 0 | 11 | 0 | 0 | 0 | 5 | 2.4 | 39.7188 | 23.8104 | 59.5346 | 32.1448 | 74.0915 | 22.7512 | 22.7201 | 1.6681 | 0.24691 | 765.38 | 0.25018 | 1.276 | 4.8354 | 1.2916 | 8.5567 | 0.74048 | 194 | 9 | 5 | 1.8 | 70.055 | 21.0635 | 21.8323 | 23.595 | 82.1645 | 24.4958
HCP | HCP | Dy | 0.1493 | 1 | 1.8524 | 66 | 3.21 | 1.82 | 19 | 6 | 12 | 34 | 162.5 | 192 | 280 | 5.8 | 12.6 | 21.83 | 229 | 1.22 | 117 | 0.61 | 27256.07 | 2603 | 1684 | 17165.88 | 298100 | 3.04 | 210 | 0.11 | 0.11 | 75.563 | 0.352 | 61 | 41 | 25 | 3.25 | 0.24662 | 2 | 0 | 0 | 12 | 0 | 0 | 0 | 4 | 2.51 | 39.941 | 24.6026 | 61.2347 | 31.6653 | 73.357 | 23.7723 | 24.5478 | 1.6235 | 0.25899 | 779.0477 | 0.24448 | 1.2836 | 5.0262 | 1.2741 | 9.3347 | 0.74048 | 194 | 10 | 4 | 1.85 | 68.4903 | 18.9085 | 24.4262 | 26.2042 | 83.0905 | 24.7909
HCP | HCP | Ho | 0.18267 | 1.01 | 2.1565 | 67 | 3.22 | 1.82 | 18.76 | 6 | 13 | 36 | 164.9303 | 192 | 265 | 5.85 | 12.7 | 22.1 | 216 | 1.23 | 58 | 0.59 | 27256.07 | 2763 | 1745 | 17165.88 | 314010 | 3.14 | 190 | 0.16 | 0.13 | 75.019 | 0.338 | 65 | 40 | 26 | 3.22 | 0.23288 | 2 | 0 | 0 | 13 | 0 | 0 | 0 | 3 | 2.53 | 42.939 | 27.7284 | 68.4508 | 31.2021 | 80.5303 | 24.2773 | 27.5004 | 1.5486 | 0.29622 | 865.1837 | 0.23431 | 1.2895 | 5.6906 | 1.2444 | 11.5629 | 0.74048 | 194 | 11 | 3 | 1.86 | 77.1677 | 22.9775 | 27.703 | 24.9273 | 87.2555 | 27.0951
HCP | HCP | Er | 0.20786 | 1.04 | 2.4717 | 68 | 3.22 | 1.86 | 18.45 | 6 | 14 | 38 | 167.259 | 189 | 285 | 6.11 | 12.5 | 23 | 235 | 1.24 | 79 | 0.57 | 28135.3 | 2693 | 1797 | 17165.88 | 293076 | 3.29 | 188 | 0.14 | 0.12 | 73.178 | 0.312 | 70 | 44 | 28 | 3.25 | 0.2375 | 2 | 0 | 0 | 14 | 0 | 0 | 0 | 2 | 2.66 | 45.4776 | 30.315 | 74.4111 | 30.6828 | 87.3928 | 24.5217 | 29.612 | 1.5002 | 0.32934 | 930.1479 | 0.2273 | 1.2923 | 6.235 | 1.2248 | 13.4703 | 0.74048 | 194 | 12 | 2 | 1.91 | 85.765 | 25.655 | 29.3905 | 23.955 | 90.6485 | 30.055
HCP | HCP | Tm | 0.23009 | 1.06 | 2.7027 | 69 | 3.22 | 1.86 | 18.12 | 6 | 15 | 40 | 168.9342 | 190 | 250 | 5.85 | 12.4 | 24.1 | 227 | 1.25 | 163 | 0.56 | 27004.86 | 1993 | 1820 | 18421.91 | 242834 | 2.42 | 200 | 0.17 | 0.16 | 74.015 | 1.029 | 74 | 45 | 31 | 3.1 | 0.21988 | 2 | 0 | 0 | 15 | 0 | 0 | 0 | 1 | 2.75 | 45.7757 | 30.9858 | 75.8443 | 30.3002 | 90 | 23.6667 | 29.6667 | 1.4773 | 0.34088 | 938.8759 | 0.2239 | 1.2924 | 6.3736 | 1.2154 | 14.1977 | 0.74048 | 194 | 13 | 1 | 1.92 | 89 | 27 | 29 | 22 | 92 | 31
HCP | Others | Yb | 0.025217 | 0.45 | 0.43373 | 70 | 3.22 | 1.86 | 17.97 | 6 | 16 | 42 | 173.04 | 187 | 160 | 5.9 | 12.1 | 25.61 | 242 | 1.26 | 159 | 0.73 | 25120.8 | 1593 | 1098 | 9210.96 | 167472 | 1.6 | 120 | 0.35 | 0.38 | 59.831 | -0.02 | 24 | 31 | 9.9 | 3 | 0.35569 | 2 | 0 | 0 | 16 | 0 | 0 | 0 | 0 | 1.19 | 15.1968 | 9.8858 | 24.3725 | 40.9911 | 29 | 8.3333 | 9.6667 | 1.5372 | 0.08039 | 405.2298 | 0.2327 | 1.2084 | 1.9012 | 1.2399 | 4.1834 | 0.74048 | 225 | 14 | 0 | 1.19 | 29 | 11 | 10 | 7 | 29 | 9
HCP | HCP | Lu | 0.2503 | 1.11 | 2.8487 | 71 | 3.22 | 1.91 | 17.77 | 6 | 17 | 44 | 174.967 | 187 | 415 | 6.15 | 14.7 | 21.83 | 221 | 1.27 | 82 | 0.53 | 27004.86 | 3273 | 1938 | 19259.28 | 319871 | 4.43 | 210 | 0.16 | 0.19 | 50.961 | 0.239 | 69 | 48 | 27 | 3.3 | 0.26316 | 2 | 0 | 1 | 17 | 0 | 0 | 9 | 9 | 2.86 | 47.3982 | 31.812 | 77.9883 | 29.4317 | 92.7667 | 24.7667 | 30.5167 | 1.4899 | 0.36029 | 936.2812 | 0.2258 | 1.2886 | 6.5245 | 1.2206 | 14.3301 | 0.74048 | 194 | 14 | 0 | 1.93 | 92.8 | 29.3 | 29.9 | 22.5 | 92.7 | 31.75
HCP | HCP | Hf | 0.43742 | 1.87 | 5.0836 | 72 | 3.6 | 3.05 | 13.45 | 6 | 4 | 45 | 178.49 | 175 | 630 | 5.5 | 14.9 | 21 | 212 | 1.3 | 151 | 0.39 | 25539.48 | 3473 | 2504 | 21771.36 | 607086 | 6.44 | 252 | 0.23 | 0.33 | 43.56 | 0.178 | 78 | 110 | 30 | 3.9 | 0.375 | 2 | 0 | 2 | 18 | 0 | 0 | 8 | 8 | 3.44 | 110.1933 | 55.0048 | 141.4746 | 22.4072 | 188.3855 | 71.0984 | 52.7953 | 2.0033 | 0.81826 | 1232.5037 | 0.28592 | 1.266 | 11.0827 | 1.4154 | 13.7054 | 0.74048 | 194 | 14 | 0 | 2.31 | 183.6264 | 71.1346 | 51.0701 | 71.0804 | 197.9038 | 56.2459
HCP | HCP | Re | 0.64101 | 2.97 | 10.6504 | 75 | 5.2 | 6.33 | 8.85 | 6 | 7 | 54 | 186.21 | 151 | 705 | 7.87 | 16.6 | 26 | 217 | 1.9 | 283 | 0.25 | 25706.95 | 5915 | 3459 | 33075.72 | 776233 | 8.03 | 430 | 0.48 | 0.54 | 36.5263 | 0.06 | 463 | 370 | 178 | 4.87 | 0.2927 | 2 | 0 | 5 | 21 | 0 | 0 | 5 | 5 | 5.33 | 372.5022 | 166.3349 | 434.3536 | 14.993 | 633.5522 | 241.9762 | 150.5492 | 2.2395 | 3.6981 | 2493.861 | 0.30566 | 1.2391 | 32.8017 | 1.4965 | 33.166 | 0.74048 | 194 | 14 | 0 | 3.66 | 613.0687 | 279.8723 | 142.5247 | 223.0282 | 674.5192 | 166.5982
HCP | HCP | Os | 1.2639 | 3.38 | 21.7666 | 76 | 5.4 | 6.33 | 8.45 | 6 | 8 | 57 | 190.2 | 144 | 630 | 8.7 | 17 | 25 | 216 | 2.2 | 346 | 0.23 | 24911.46 | 5573 | 3306 | 29307.6 | 730597 | 8.17 | 500 | 0.88 | 1.1 | 32.6352 | 1.078 | 560 | 462 | 222 | 4.83 | 0.29291 | 2 | 0 | 6 | 22 | 0 | 0 | 4 | 4 | 7.19 | 405.7644 | 256.1432 | 634.8453 | 14.3613 | 758.707 | 229.2935 | 250.9416 | 1.5841 | 5.9452 | 3678.5441 | 0.23898 | 1.2679 | 51.6866 | 1.2586 | 102.0706 | 0.74048 | 194 | 14 | 0 | 3.55 | 729.6319 | 229.9602 | 251.4945 | 228.9602 | 816.8572 | 249.8358
HCP | FCC | Ir | 0.3402 |  | 6.6516 | 77 | 5.55 | 6.13 | 8.52 | 6 | 9 | 60 | 192.22 | 141 | 560 | 9.2 | 17 | 27 | 202 | 2.2 | 169 | 0.23 | 25120.8 | 4450 | 2720 | 26376.84 | 633463 | 6.94 | 420 | 1.47 | 1.96 | 35.5054 | 1.564 | 528 | 320 | 210 | 5.27 | 0.23077 | 2 | 0 | 7 | 23 | 0 | 0 | 3 | 3 | 3.63 | 344.9278 | 132.3847 | 352.1073 | 14.6813 | 585.5897 | 224.5971 | 118.3869 | 2.6055 | 3.0057 | 1943.5823 | 0.32983 | 1.2337 | 25.9936 | 1.6142 | 19.501 | 0.74048 | 225 | 14 | 0 | 1.32 | 588.6785 | 200.3901 | 80.5082 | 236.7005 | 579.4121 | 194.1442
HCP | FCC | Au | 0.032978 |  | 0.95231 | 79 | 5.15 | 3.87 | 10.2 | 6 | 11 | 66 | 196.97 | 136 | 330 | 9.223 | 20.5 | 30 | 166 | 2.54 | 147 | 0.27 | 25413.88 | 3120 | 1336 | 12371.99 | 787118 | 3.81 | 165 | 3.17 | 4.55 | 47.4884 | 2.309 | 78 | 180 | 27 | 5.1 | 0.42857 | 1 | 0 | 10 | 25 | 1 | 0 | 0 | 1 | 1.32 | 142.3867 | 22.1883 | 63.2779 | 18.2227 | 184.2079 | 121.4739 | 18.2028 | 6.4172 | 0.40587 | 404.33 | 0.42571 | 1.1941 | 4.2167 | 2.5332 | 0.5388 | 0.74048 | 225 | 14 | 0 | 0.63 | 185.6593 | 138.9478 | 15.6264 | 112.737 | 181.305 | 23.3558
HCP | Others | Hg | 0.3402 | 0.07 | 0.21822 | 80 | 4.2 | 1.91 | 14.08 | 6 | 12 | 69 | 200.59 | 132 | 59.2 | 10.434 | 18.751 | 34.2 | 155 | 2 | 131 | 0.36 | 28009.69 | 630 | 234.3 | 2298.55 | 61378 | 0.67 | 71.9 | 0.083 | 0.1 | 75.9 | -0.5 | 12 | 13 | 4.6 | 4.475 | 0.34174 | 2 | 0 | 10 | 26 | 0 | 0 | 0 | 0 | 0.19 | 13.3085 | 4.5792 | 12.3241 | 30.7536 | 19.6771 | 10.2214 | 4.6397 | 2.9063 | 0.049633 | 140.827 | 0.34566 | 1.2823 | 0.93451 | 1.7048 | 0.54214 | 0.74048 | 166 | 14 | 0 | 0.13 | 17.9166 | 10.7233 | 5.1613 | 9.9704 | 23.1982 | 3.5966
HCP | HCP | Tl | 0.17448 | 0.26 | 0.79172 | 81 | 3.9 | 1.4 | 17.23 | 6 | 13 | 72 | 204.3833 | 145 | 165 | 6.106 | 20.42 | 29.8 | 196 | 1.62 | 80 | 0.43 | 26334.97 | 1745 | 577 | 4270.54 | 180032 | 1.88 | 78.5 | 0.46 | 0.61 | 64.2997 | 0.32 | 8 | 43 | 2.8 | 3.84 | 0.46813 | 2 | 1 | 10 | 27 | 0 | 5 | 0 | 5 | 0.8 | 30.5321 | 4.5809 | 13.0882 | 31.2522 | 39.4872 | 26.2944 | 4.0987 | 6.665 | 0.04886 | 143.1641 | 0.42855 | 1.2756 | 0.93002 | 2.5817 | 0.10312 | 0.74048 | 194 | 14 | 0 | 0.53 | 34.864 | 29.228 | 4.739 | 24.8276 | 48.7336 | 2.818
HCP | FCC | Pb | 0.0087908 | 0.26 | 0.23286 | 82 | 4.1 | 1.52 | 18.28 | 6 | 14 | 77 | 207.2 | 146 | 178 | 7.42 | 15.03 | 31.93 | 202 | 2.33 | 104 | 0.45 | 26460.58 | 2024 | 600.7 | 4777.14 | 196361 | 2.03 | 105 | 0.35 | 0.48 | 64.8 | 0.357 | 16 | 46 | 5.6 | 4.25 | 0.4415 | 2 | 2 | 10 | 28 | 0 | 4 | 0 | 4 | 1.07 | 63.8956 | 15.9183 | 44.0932 | 31.8109 | 94.2876 | 48.6983 | 12.9677 | 4.014 | 0.1668 | 506.3755 | 0.38491 | 0.9797 | 2.482 | 2.0035 | 0.98798 | 0.74048 | 225 | 14 | 0 | 0.63 | 92.1703 | 58.6442 | 11.07 | 43.7253 | 98.522 | 16.763

## original
PP_radius_s | PP_radius_p | sel_USFE | sel_ISIS | Str1 | Number1 | elem1 | sel_surf | ySurf1 | yUSFE1 | xMax | yISIS1 | xjump | yjump | note | elems | ySurf | Number | EleNeg_Miedema | EleDensity_Miedema | V0_Miedema | Period | Group | M_Num2 | Mass | Radius_Coval | VaporHeat | Ion_Pot_1 | Ion_Pot_2 | Ion_Pot_3 | Radius_vDW | EleNeg_Pauling | No_Spectral_lines | MaxR_Ele_in_Solid | Heat_Capacity | BoilingT | MeltingT | Heat_Fusion | Heat_Sublimation | CohEnergy | DebyeT | Therm_Conduc | Ele_Conduc | S298 | Electron_Affinity | Y_wiki | B_wiki | G_wiki | WorkFunc | PackingEff | SpaceGroup | NsVal | NpVal | NdVal | NfVal | Nval | NsUnfill | NpUnfill | NdUnfill | NfUnfill | NUnfill | Va_Form | Va_Activa | DFTBh | DFTGh | DFTYoung | DFTC11 | DFTC12 | DFTC44 | DFTC13 | DFTC33 | DFTv0 | NDFTC11 | NDFTC12 | NDFTC44 | NDFTCxx | DFTBhvGh | DFTGvb | DFTGV | DFTpoisson | ratio_bh | Gb2pih | BGsq | GGB32 | Str3 | Num3 | elem3
0.985 | 0.625 | 0 | 0 | bcc | 3 | Li | 0 | 0.5 | 0.0059624 | 0.08952 | 0.20071 |  |  | sharp-drop-scatter | Li | 0.5 | 3 | 2.85 | 0.94 | 13 | 2 | 1 | 6 | 6.94 | 128 | 147 | 5.39 | 75.62 | 122.42 | 182 | 0.98 | 29 | 9.7 | 24743.99 | 1623 | 454 | 2985 | 160940 | 1.63 | 344 | 0.85 | 1.07 | 29.12 | 0.62 | 4.9 | 6 | 1.75 | 2.9 | 0.68017 | 229 | 1 | 0 | 0 | 0 | 1 | 1 | 0 | 0 | 0 | 1 | 0.53 | 0.62 | 14.0667 | 4.057 | 11.1037 | 14.6415 | 13.7753 | 11.54 | 13.7753 | 14.6415 | 20.2991 | 14.6415 | 13.7753 | 11.54 | 7.8377 | 3.4672 | 0.066621 | 82.3544 | 0.36844 | 1.2247 | 0.79082 | 1.862 | 0.33748 | bcc | 3 | Li
1.1 | 1.55 | 0 | 0 | bcc | 11 | Na | 0 | 0.22 | 0.029202 | 0.065307 | 0.43909 |  |  | sharp-drop-scatter | Na | 0.22 | 11 | 2.7 | 0.55 | 23.78 | 3 | 1 | 5 | 22.99 | 166 | 97.7 | 5.14 | 47.29 | 71.8 | 227 | 0.93 | 83 | 5.3 | 28219.03 | 1173 | 371 | 2600 | 108019 | 1.11 | 158 | 1.41 | 2.11 | 51.3 | 0.55 | 10 | 6.3 | 3.3 | 2.75 | 0.68017 | 229 | 1 | 0 | 0 | 0 | 1 | 1 | 0 | 0 | 0 | 1 | 0.36 | 0.47 | 8.5133 | 3.1786 | 8.4804 | 9.7967 | 7.8708 | 6.6484 | 7.8708 | 9.7967 | 37.1439 | 9.7967 | 7.8708 | 6.6484 | 4.7532 | 2.6783 | 0.028525 | 118.0664 | 0.33398 | 1.2247 | 0.61959 | 1.6366 | 0.44312 | bcc | 11 | Na
1.54 | 2.15 | 0 | 0 | bcc | 19 | K | 0 | 0.11 | 0.01715 | 0.063818 | 0.11339 |  |  | continue | K | 0.11 | 19 | 2.25 | 0.27 | 45.63 | 4 | 1 | 4 | 39.1 | 203 | 76.9 | 4.34 | 31.81 | 45.9 | 275 | 0.82 | 87 | 6 | 29977.49 | 1049 | 336 | 2319.49 | 89974 | 0.93 | 91 | 1.02 | 1.39 | 64.68 | 0.5 | 3.42 | 3.1 | 1.3 | 2.3 | 0.68017 | 229 | 1 | 0 | 0 | 0 | 1 | 1 | 0 | 0 | 0 | 1 | 0.32 | 0.34 | 3.36 | 1.112 | 3.0046 | 3.7001 | 3.1905 | 2.6063 | 3.1905 | 3.7001 | 73.7357 | 3.7001 | 3.1905 | 2.6063 | 1.8225 | 3.0216 | 0.005027 | 81.9947 | 0.35096 | 1.2247 | 0.21676 | 1.7383 | 0.1218 | bcc | 19 | K
1.09 | 1.34 | 0 | 0 | bcc | 23 | V | 0 | 2.47 | 0.60759 | 0.15124 | 5.157 | 0.15143 | 5.1558 | sharp-drop | V | 2.47 | 23 | 4.25 | 4.41 | 8.36 | 4 | 5 | 50 | 50.94 | 153 | 453 | 6.74 | 14.2 | 29.7 | 179 | 1.63 | 497 | 0.84 | 24743.99 | 3665 | 2202 | 17584.56 | 514558 | 5.31 | 380 | 0.31 | 0.5 | 30.89 | 0.528 | 128 | 160 | 47 | 4.3 | 0.68017 | 229 | 2 | 0 | 3 | 0 | 5 | 0 | 0 | 7 | 0 | 7 | 2.63 | 3.3 | 187.19 | 30.416 | 86.5598 | 272.033 | 144.7692 | 17.6319 | 144.7692 | 272.033 | 13.4532 | 272.033 | 144.7692 | 17.6319 | 32.9652 | 6.1543 | 0.75363 | 409.1929 | 0.42293 | 1.2247 | 5.9288 | 2.4808 | 0.80305 | bcc | 23 | V
1.07 | 1.37 | 0 | 0 | bcc | 24 | Cr_afm | 0 | 3.35 | 1.599 | 0.15002 | 19.0063 | 0.15005 | 18.9934 | sharp-drop | Cr_afm | 3.35 | 24 | 4.65 | 5.18 | 7.23 | 4 | 6 | 53 | 52 | 139 | 339 | 6.76 | 16.49 | 31 | 189 | 1.66 | 1133 | 0.72 | 23273.61 | 2840 | 2133 | 13816.44 | 396071 | 4.1 | 630 | 0.94 | 0.78 | 23.54 | 0.676 | 279 | 160 | 115 | 4.5 | 0.68017 | 229 | 1 | 0 | 5 | 0 | 6 | 1 | 0 | 5 | 0 | 6 | 2.94 | 4.08 | 131.4833 | 61.2619 | 159.0792 | 247.625 | 73.4107 | 48.2527 | 73.4107 | 247.625 | 11.5748 | 247.625 | 73.4107 | 48.2527 | 61.2042 | 2.1462 | 1.7642 | 709.096 | 0.29835 | 1.2247 | 11.9414 | 1.465 | 13.2993 | bcc | 24 | Cr_afm
0.95 | 1.16 | 0 | 0 | bcc | 26 | Fe_fm | 0 | 2.53 | 0.80674 | 0.15032 | 7.5555 |  |  | sharp-drop | Fe_fm | 2.53 | 26 | 4.93 | 5.55 | 7.09 | 4 | 8 | 59 | 55.85 | 132 | 347 | 7.9 | 16.18 | 30.64 | 194 | 1.83 | 3045 | 0.66 | 25078.93 | 3160 | 1811 | 15365.56 | 417843 | 4.28 | 470 | 0.8 | 1.02 | 27.28 | 0.153 | 211 | 170 | 82 | 4.5 | 0.68017 | 229 | 2 | 0 | 6 | 0 | 8 | 0 | 0 | 4 | 0 | 4 | 2.41 | 3.3 | 192.2733 | 80.6578 | 212.2887 | 279.1643 | 148.8257 | 93.0206 | 148.8257 | 279.1643 | 11.3576 | 279.1643 | 148.8257 | 93.0206 | 83.7368 | 2.3838 | 2.3672 | 916.082 | 0.31598 | 1.2247 | 15.7222 | 1.544 | 14.1939 | bcc | 26 | Fe_fm
1.67 | 2.43 | 0 | 0 | bcc | 37 | Rb | 0 | 0.08 | 0.0070874 | 0.076478 | 0.068312 |  |  | continue | Rb | 0.08 | 37 | 2.1 | 0.22 | 56.07 | 5 | 1 | 3 | 85.468 | 220 | 71 | 4.176 | 27.56 | 40 | 303 | 0.82 | 97 | 3.4 | 30898.58 | 978 | 313 | 2344.61 | 81684 | 0.852 | 56 | 0.58 | 0.8 | 76.78 | 0.486 | 2.4 | 2.5 | 0.63 | 2.16 | 0.68017 | 229 | 1 | 0 | 0 | 0 | 1 | 1 | 0 | 0 | 0 | 1 | 0.29 | 0.32 | 2.83 | 0.82274 | 2.2502 | 3.0549 | 2.7226 | 2.0192 | 2.7226 | 3.0549 | 90.8104 | 3.0549 | 2.7226 | 2.0192 | 1.4016 | 3.4397 | 0.00302 | 74.7131 | 0.36748 | 1.2247 | 0.16037 | 1.8547 | 0.069536 | bcc | 37 | Rb
1.42 | 1.79 | 0 | 0 | bcc | 38 | Sr | 0 | 0.36 | 0.010398 | 0.055313 | 0.10275 |  |  | continue | Sr | 0.36 | 38 | 2.4 | 0.59 | 33.93 | 5 | 2 | 9 | 87.62 | 195 | 137 | 5.69 | 11.03 | 43.6 | 249 | 0.95 | 92 | 2 | 27214.2 | 1630 | 1042 | 9210.96 | 163704 | 1.72 | 147 | 0.35 | 0.47 | 55.69 | 0.052 | 15.6 | 11.9 | 6.1 | 2.59 | 0.68017 | 225 | 2 | 0 | 0 | 0 | 2 | 0 | 0 | 0 | 0 | 0 | 0.93 | 1.25 | 12.4533 | 6.433 | 16.464 | 14.6209 | 11.3654 | 14.5604 | 11.3654 | 14.6209 | 53.2416 | 14.6209 | 11.3654 | 14.5604 | 10.2495 | 1.9359 | 0.040275 | 342.5012 | 0.27966 | 1.2247 | 1.2539 | 1.3914 | 1.7166 | bcc | 38 | Sr
1.23 | 1.53 | 0 | 0 | bcc | 41 | Nb | 0 | 2.15 | 0.59755 | 0.15149 | 5.8551 | 0.15151 | 5.8511 | sharp-drop | Nb | 2.15 | 41 | 4.05 | 4.41 | 10.8 | 5 | 5 | 49 | 92.91 | 164 | 690 | 6.88 | 13.9 | 28.1 | 207 | 1.6 | 450 | 0.6 | 24911.46 | 5115 | 2750 | 26795.52 | 722223 | 7.57 | 275 | 0.54 | 0.69 | 36.27 | 0.917 | 105 | 170 | 38 | 4.3 | 0.68017 | 229 | 1 | 0 | 4 | 0 | 5 | 1 | 0 | 6 | 0 | 7 | 2.94 | 3.62 | 175.73 | 25.0067 | 71.6227 | 247.2253 | 139.9753 | 14.1648 | 139.9753 | 247.2253 | 18.3418 | 247.2253 | 139.9753 | 14.1648 | 27.3182 | 7.0273 | 0.45446 | 458.6673 | 0.43207 | 1.2247 | 4.8744 | 2.6509 | 0.50638 | bcc | 41 | Nb
1.22 | 1.5 | 0 | 0 | bcc | 42 | Mo | 0 | 2.91 | 1.368 | 0.14815 | 15.4357 | 0.14815 | 15.4273 | sharp-drop | Mo | 2.91 | 42 | 4.65 | 5.55 | 9.4 | 5 | 6 | 52 | 95.94 | 154 | 600 | 7.131 | 15.72 | 29.6 | 209 | 2.16 | 292 | 0.5 | 23781.02 | 5100 | 2895 | 27632.88 | 662770 | 6.82 | 450 | 1.38 | 1.89 | 28.56 | 0.747 | 329 | 230 | 120 | 4.6 | 0.68017 | 229 | 1 | 0 | 5 | 0 | 6 | 1 | 0 | 5 | 0 | 6 | 2.95 | 4.45 | 265.44 | 117.4941 | 307.1617 | 465.9561 | 165.1758 | 99.5384 | 165.1758 | 465.9561 | 15.9558 | 465.9561 | 165.1758 | 99.5384 | 116.489 | 2.2592 | 2.4546 | 1874.718 | 0.30714 | 1.2247 | 22.9024 | 1.5031 | 23.0205 | bcc | 42 | Mo
1.71 | 2.6 | 0 | 0 | bcc | 55 | Cs | 0 | 0.06 | 0.0057737 | 0.066501 | 0.029779 |  |  | continue | Cs | 0.06 | 55 | 1.95 | 0.17 | 69.23 | 6 | 1 | 2 | 132.9 | 244 | 64 | 3.893 | 25.1 | 34.6 | 343 | 0.79 | 113 | 2.7 | 31401 | 959 | 302 | 2135.27 | 77037 | 0.804 | 38 | 0.36 | 0.5 | 85.23 | 0.472 | 1.7 | 1.6 | 0.697 | 2.14 | 0.68017 | 229 | 1 | 0 | 0 | 0 | 1 | 1 | 0 | 0 | 0 | 1 | 0.29 | 0.43 | 2.0233 | 0.51806 | 1.432 | 2.1126 | 1.9808 | 1.4258 | 1.9808 | 2.1126 | 115.8923 | 2.1126 | 1.9808 | 1.4258 | 0.97253 | 3.9056 | 0.0014901 | 60.0396 | 0.38204 | 1.2247 | 0.10098 | 1.9763 | 0.033964 | bcc | 55 | Cs
1.515 | 1.887 | 0 | 0 | bcc | 56 | Ba | 0 | 0.31 | 0.11012 | 0.14903 | 0.34874 | 0.1491 | 0.34389 | sharp-drop | Ba | 0.31 | 56 | 2.32 | 0.53 | 38.1 | 6 | 2 | 8 | 137.33 | 215 | 140 | 2.81 | 10 | 37 | 268 | 0.89 | 223 | 1.5 | 28302.77 | 1907 | 983 | 7661.84 | 174589 | 1.9 | 110 | 0.18 | 0.26 | 62.5 | 0.145 | 13 | 9.6 | 4.9 | 2.7 | 0.68017 | 229 | 2 | 0 | 0 | 0 | 2 | 0 | 0 | 0 | 0 | 0 | 1.09 | 1.34 | 9.17 | 5.8478 | 14.4679 | 12.3305 | 7.5924 | 10.5317 | 7.5924 | 12.3305 | 62.4697 | 12.3305 | 7.5924 | 10.5317 | 7.8108 | 1.5681 | 0.031203 | 365.309 | 0.23704 | 1.2247 | 1.1399 | 1.2522 | 2.3781 | bcc | 56 | Ba
1.25 | 1.54 | 0 | 0 | bcc | 73 | Ta | 0 | 2.42 | 0.66057 | 0.14266 | 5.2972 | 0.14267 | 5.2913 | flat-drop | Ta | 2.42 | 73 | 4.05 | 4.33 | 10.81 | 6 | 5 | 48 | 180.95 | 170 | 736 | 7.7 | 16.2 | 22 | 217 | 1.5 | 613 | 0.32 | 24455.74 | 5565 | 3293 | 31401 | 780838 | 8.1 | 240 | 0.58 | 0.76 | 41.4718 | 0.323 | 186 | 200 | 69 | 4.25 | 0.68017 | 229 | 2 | 0 | 3 | 14 | 19 | 0 | 0 | 7 | 0 | 7 | 3.1 | 4.14 | 197.1167 | 60.3047 | 164.172 | 260.8705 | 165.2368 | 70.4316 | 165.2368 | 260.8705 | 18.3134 | 260.8705 | 165.2368 | 70.4316 | 62.8933 | 3.2687 | 1.0976 | 1104.381 | 0.36119 | 1.2247 | 11.7548 | 1.8079 | 5.6442 | bcc | 73 | Ta
1.22 | 1.515 | 0 | 0 | bcc | 74 | W | 0 | 3.34 | 1.6292 | 0.1505 | 16.9744 | 0.1505 | 16.9585 | flat-drop | W | 3.34 | 74 | 4.8 | 5.93 | 9.55 | 6 | 6 | 51 | 183.85 | 162 | 800 | 7.98 | 17.7 | 24 | 210 | 2.36 | 502 | 0.27 | 24785.86 | 5645 | 3695 | 35252.86 | 845315 | 8.9 | 400 | 1.74 | 1.89 | 32.6176 | 0.816 | 411 | 310 | 161 | 4.55 | 0.68017 | 229 | 2 | 0 | 4 | 14 | 20 | 0 | 0 | 6 | 0 | 6 | 3.39 | 5.54 | 307.08 | 146.5995 | 379.4203 | 517.761 | 201.739 | 139.4478 | 201.739 | 517.761 | 16.2292 | 517.761 | 201.739 | 139.4478 | 145.6355 | 2.0947 | 3.011 | 2379.1943 | 0.29407 | 1.2247 | 28.5758 | 1.4473 | 33.4114 | bcc | 74 | W
1.07 | 1.34 | 0 | 0 | bcc | 80 | Hg | 5 |  | 0.024721 | 0.081704 | 0.21176 |  |  | continue-scatter | Hg |  | 80 | 4.2 | 1.91 | 14.08 | 6 | 12 | 69 | 200.59 | 132 | 59.2 | 10.434 | 18.751 | 34.2 | 155 | 2 | 131 | 0.36 | 28009.69 | 630 | 234.3 | 2298.55 | 61378 | 0.67 | 71.9 | 0.083 | 0.1 | 75.9 | -0.5 | 12 | 13 | 4.6 | 4.475 | 0.68017 | 166 | 2 | 0 | 10 | 14 | 26 | 0 | 0 | 0 | 0 | 0 | 0.27 | 0.42 | 17.3 | 3.1537 | 8.919 | 19.3018 | 16.3036 | 5.1617 | 16.3036 | 19.3018 | 28.9782 | 19.3018 | 16.3036 | 5.1617 | 3.9408 | 5.4857 | 0.036276 | 91.3876 | 0.41407 | 1.2247 | 0.61473 | 2.3422 | 0.1048 | bcc | 80 | Hg
1.015 | 1.22 | 0 | 0 | bcc | 81 | Tl | 0 | 0.22 | 0.068727 | 0.085313 | 0.84303 |  |  | continue-scatter | Tl | 0.22 | 81 | 3.9 | 1.4 | 17.23 | 6 | 13 | 72 | 204.3833 | 145 | 165 | 6.106 | 20.42 | 29.8 | 196 | 1.62 | 80 | 0.43 | 26334.97 | 1745 | 577 | 4270.54 | 180032 | 1.88 | 78.5 | 0.46 | 0.61 | 64.2997 | 0.32 | 8 | 43 | 2.8 | 3.84 | 0.68017 | 194 | 2 | 1 | 10 | 14 | 27 | 0 | 5 | 0 | 0 | 5 | 0.49 | 1.03 | 31.2533 | 6.1874 | 17.4132 | 34.5166 | 29.6194 | 11.2882 | 29.6194 | 34.5166 | 31.2001 | 34.5166 | 29.6194 | 11.2882 | 8.3417 | 5.0511 | 0.066105 | 193.0485 | 0.40714 | 1.2247 | 1.2061 | 2.2475 | 0.24252 | bcc | 81 | Tl
0.985 | 0.625 | 0 | 0 | fcc | 3 | Li | 0 | 0.5 | 0.01699 | 0.026674 | 0.15281 | 0.12403 | 0.11764 | continue-drop | Li | 0.5 | 3 | 2.85 | 0.94 | 13 | 2 | 1 | 6 | 6.94 | 128 | 147 | 5.39 | 75.62 | 122.42 | 182 | 0.98 | 29 | 9.7 | 24743.99 | 1623 | 454 | 2985 | 160940 | 1.63 | 344 | 0.85 | 1.07 | 29.12 | 0.62 | 4.9 | 6 | 1.75 | 2.9 | 0.74048 | 229 | 1 | 0 | 0 | 0 | 1 | 1 | 0 | 0 | 0 | 1 | 0.62 | 0.72 | 13.3733 | 4.6107 | 12.4063 | 16.2225 | 11.945 | 7.6676 | 11.945 | 16.2225 | 20.2979 | 16.2225 | 11.945 | 7.6676 | 5.8247 | 2.9005 | 0.075717 | 93.5869 | 0.34539 | 0.70711 | 0.51888 | 1.7031 | 0.54804 | fcc | 3 | Li
0.64 | 0.44 | 0 | 0 | fcc | 4 | Be | 5 |  | 0.223 | 0.097383 | 5.22 | 0.097661 | 5.2131 | sharp-drop | Be |  | 4 | 5.05 | 4.66 | 4.9 | 2 | 2 | 12 | 9.01 | 96 | 297 | 9.32 | 18.21 | 153.85 | 153 | 1.57 | 61 | 2.8 | 16454.12 | 2744 | 1562 | 11723.04 | 325314 | 3.32 | 1440 | 2 | 3.08 | 9.5 | -0.5 | 287 | 130 | 132 | 4.98 | 0.74048 | 194 | 2 | 0 | 0 | 0 | 2 | 0 | 0 | 0 | 0 | 0 | 0.1 | 1.07 | 116.75 | 96.0867 | 226.204 | 191.2525 | 79.4956 | 138.1354 | 79.4956 | 191.2525 | 7.8696 | 191.2525 | 79.4956 | 138.1354 | 110.7164 | 1.215 | 4.07 | 756.1641 | 0.17708 | 0.70711 | 10.8136 | 1.1023 | 65.0843 | fcc | 4 | Be
1.1 | 1.55 | 0 | 0 | fcc | 11 | Na | 0 | 0.22 | 0.0080346 | 0.12291 | 0.092151 |  |  | scatter-drop | Na | 0.22 | 11 | 2.7 | 0.55 | 23.78 | 3 | 1 | 5 | 22.99 | 166 | 97.7 | 5.14 | 47.29 | 71.8 | 227 | 0.93 | 83 | 5.3 | 28219.03 | 1173 | 371 | 2600 | 108019 | 1.11 | 158 | 1.41 | 2.11 | 51.3 | 0.55 | 10 | 6.3 | 3.3 | 2.75 | 0.74048 | 229 | 1 | 0 | 0 | 0 | 1 | 1 | 0 | 0 | 0 | 1 | 0.43 | 0.51 | 7.3867 | 3.4795 | 9.022 | 9.539 | 6.3084 | 5.783 | 6.3084 | 9.539 | 37.143 | 9.539 | 6.3084 | 5.783 | 4.3938 | 2.1229 | 0.031227 | 129.2405 | 0.29644 | 0.70711 | 0.39159 | 1.457 | 0.77209 | fcc | 11 | Na
0.9 | 1.13 | 0 | 0 | fcc | 12 | Mg | 5 |  | 0.037036 | 0.10798 | 0.61187 | 0.11405 | 0.5627 | sharp-drop | Mg |  | 12 | 3.45 | 1.6 | 14 | 3 | 2 | 11 | 24.31 | 141 | 128 | 7.64 | 15.03 | 78.2 | 173 | 1.31 | 98 | 3 | 24911.46 | 1376 | 922 | 8959.75 | 147375 | 1.51 | 400 | 1.56 | 2.33 | 32.67 | -0.4 | 45 | 45 | 17 | 3.66 | 0.74048 | 194 | 2 | 0 | 0 | 0 | 2 | 0 | 0 | 0 | 0 | 0 | 0.89 | 1.33 | 34.8333 | 13.6446 | 36.2063 | 42.8351 | 30.8324 | 23.4066 | 30.8324 | 42.8351 | 23.0677 | 42.8351 | 30.8324 | 23.4066 | 17.6049 | 2.5529 | 0.19717 | 314.7488 | 0.32676 | 0.70711 | 1.5356 | 1.5978 | 2.0936 | fcc | 12 | Mg
0.77 | 0.905 | 0 | 0 | fcc | 13 | Al | 0 | 0.8 | 0.15814 | 0.097178 | 2.6622 |  |  | continue-sharp-drop | Al | 0.8 | 13 | 4.2 | 2.7 | 10 | 3 | 13 | 75 | 26.98 | 121 | 293 | 5.98 | 18.82 | 28.44 | 184 | 1.61 | 116 | 1.9 | 24367.18 | 2621 | 933 | 10676.34 | 314010 | 3.39 | 428 | 2.37 | 3.65 | 28.3 | 0.433 | 70 | 76 | 26 | 4.28 | 0.74048 | 225 | 2 | 1 | 0 | 0 | 3 | 0 | 5 | 0 | 0 | 5 | 0.74 | 1.36 | 74.33 | 23.058 | 62.6915 | 100.9877 | 61.0031 | 25.3637 | 61.0031 | 100.9877 | 16.5781 | 100.9877 | 61.0031 | 25.3637 | 23.5732 | 3.2236 | 0.46362 | 382.2578 | 0.35943 | 0.70711 | 2.5949 | 1.7954 | 2.2189 | fcc | 13 | Al
1.54 | 2.15 | 0 | 0 | fcc | 19 | K | 0 | 0.11 | 0.0082304 | 0.078761 | 0.045805 | 0.12071 | 0.041632 | flat-drop | K | 0.11 | 19 | 2.25 | 0.27 | 45.63 | 4 | 1 | 4 | 39.1 | 203 | 76.9 | 4.34 | 31.81 | 45.9 | 275 | 0.82 | 87 | 6 | 29977.49 | 1049 | 336 | 2319.49 | 89974 | 0.93 | 91 | 1.02 | 1.39 | 64.68 | 0.5 | 3.42 | 3.1 | 1.3 | 2.3 | 0.74048 | 229 | 1 | 0 | 0 | 0 | 1 | 1 | 0 | 0 | 0 | 1 | 0.38 | 0.49 | 3.67 | 1.257 | 3.3846 | 4.1484 | 3.4258 | 2.7033 | 3.4258 | 4.1484 | 73.9344 | 4.1484 | 3.4258 | 2.7033 | 1.9226 | 2.9196 | 0.0056672 | 92.9355 | 0.34629 | 0.70711 | 0.14146 | 1.7087 | 0.14746 | fcc | 19 | K
1.32 | 1.68 | 0 | 0 | fcc | 20 | Ca | 0 | 0.47 | 0.033465 | 0.14007 | 0.21907 | 0.14008 | 0.21712 | flat-drop | Ca | 0.47 | 20 | 2.55 | 0.75 | 26.2 | 4 | 2 | 10 | 40.08 | 176 | 155 | 6.11 | 11.87 | 51.21 | 231 | 1 | 163 | 3.3 | 26376.84 | 1762 | 1113 | 8666.68 | 176264 | 1.84 | 230 | 2 | 2.78 | 41.59 | 0.025 | 20 | 17 | 7.4 | 2.87 | 0.74048 | 225 | 2 | 0 | 0 | 0 | 2 | 0 | 0 | 0 | 0 | 0 | 1.21 | 1.75 | 17.5433 | 7.7195 | 20.1962 | 22.1126 | 15.2583 | 13.1813 | 15.2583 | 22.1126 | 41.8075 | 22.1126 | 15.2583 | 13.1813 | 9.9299 | 2.2726 | 0.061548 | 322.7327 | 0.30813 | 0.70711 | 0.86875 | 1.5075 | 1.4947 | fcc | 20 | Ca
1.22 | 1.53 | 0 | 0 | fcc | 21 | Sc | 0 | 1.17 | 0.064235 | 0.09392 | 1.2589 |  |  | sharp-drop | Sc | 1.17 | 21 | 3.25 | 2.05 | 15.03 | 4 | 3 | 16 | 44.96 | 170 | 318 | 6.56 | 12.89 | 24.75 | 211 | 1.36 | 93 | 1.7 | 25162.67 | 2900 | 1814 | 16119.18 | 338293 | 3.9 | 360 | 0.16 | 0.21 | 34.64 | 0.188 | 74.4 | 56.6 | 29.1 | 3.4 | 0.74048 | 194 | 2 | 0 | 1 | 0 | 3 | 0 | 0 | 9 | 0 | 9 | 1.84 | 2.54 | 53.0767 | 23.677 | 61.8361 | 71.5934 | 43.816 | 33.8517 | 43.816 | 71.5934 | 24.4424 | 71.5934 | 43.816 | 33.8517 | 27.1973 | 2.2417 | 0.32289 | 578.7233 | 0.30583 | 0.70711 | 2.6646 | 1.4972 | 4.7116 | fcc | 21 | Sc
1.15 | 1.43 | 0 | 0 | fcc | 22 | Ti | 5 |  | 0.076472 | 0.084199 | 1.7809 | 0.084227 | 1.7767 | sharp-drop | Ti |  | 22 | 3.8 | 3.51 | 10.58 | 4 | 4 | 47 | 47.87 | 160 | 425 | 3.83 | 13.57 | 28.14 | 187 | 1.54 | 568 | 1.1 | 25037.06 | 3442 | 1946 | 15491.16 | 472271 | 4.85 | 420 | 0.22 | 0.23 | 30.72 | 0.076 | 116 | 110 | 44 | 4.33 | 0.74048 | 194 | 2 | 0 | 2 | 0 | 4 | 0 | 0 | 8 | 0 | 8 | 2.07 | 2.48 | 111.0767 | 36.6306 | 99.0082 | 137.1126 | 98.0577 | 55.7528 | 98.0577 | 137.1126 | 17.2683 | 137.1126 | 98.0577 | 55.7528 | 43.6776 | 3.0323 | 0.70709 | 632.5471 | 0.35144 | 0.70711 | 4.1224 | 1.7414 | 3.9837 | fcc | 22 | Ti
0.99 | 1.23 | 0 | 0 | fcc | 25 | Mn_fm | 5 |  | 0.16555 | 0.080723 | 5.8804 | 0.082125 | 5.7068 | sharp-drop | Mn_fm |  | 25 | 4.45 | 4.17 | 7.35 | 4 | 7 | 56 | 54.94 | 139 | 220 | 7.43 | 15.64 | 33.69 | 197 | 1.55 | 579 | 0.71 | 26334.97 | 3292 | 1520 | 14653.8 | 293495 | 2.92 | 410 | 0.08 | 0.072 | 32.22 | -0.5 | 198 | 120 | 76.4 | 4.1 | 0.74048 | 217 | 2 | 0 | 5 | 0 | 7 | 0 | 0 | 5 | 0 | 5 | 2.64 | 3.24 | 221.3833 | 78.63 | 210.919 | 310.8145 | 176.6717 | 87.4382 | 176.6717 | 310.8145 | 10.7892 | 310.8145 | 176.6717 | 87.4382 | 80.6493 | 2.8155 | 2.4293 | 848.3584 | 0.34121 | 0.70711 | 8.849 | 1.6779 | 9.9192 | fcc | 25 | Mn_fm
0.95 | 1.16 | 0 | 0 | fcc | 26 | Fe_fm | 5 |  | 0.47009 | 0.056981 | 10.1232 |  |  | scatter-drop | Fe_fm |  | 26 | 4.93 | 5.55 | 7.09 | 4 | 8 | 59 | 55.85 | 132 | 347 | 7.9 | 16.18 | 30.64 | 194 | 1.83 | 3045 | 0.66 | 25078.93 | 3160 | 1811 | 15365.56 | 417843 | 4.28 | 470 | 0.8 | 1.02 | 27.28 | 0.153 | 211 | 170 | 82 | 4.5 | 0.74048 | 229 | 2 | 0 | 6 | 0 | 8 | 0 | 0 | 4 | 0 | 4 | 2.36 | 3.3 | 193.07 | 171.0248 | 396.1132 | 342.2454 | 118.4789 | 227.3068 | 118.4789 | 342.2454 | 10.4476 | 342.2454 | 118.4789 | 227.3068 | 188.8323 | 1.1289 | 5.4566 | 1786.8007 | 0.15806 | 0.70711 | 19.2471 | 1.0625 | 134.1986 | fcc | 26 | Fe_fm
0.92 | 1.1 | 0 | 0 | fcc | 27 | Co_fm | 0 | 2.15 | 0.22968 | 0.11114 | 4.952 |  |  | sharp-drop | Co_fm | 2.15 | 27 | 5.1 | 5.36 | 6.7 | 4 | 9 | 62 | 58.93 | 126 | 375 | 7.86 | 17.05 | 33.49 | 192 | 1.88 | 920 | 0.58 | 24660.25 | 3150 | 1770 | 15239.95 | 425379 | 4.39 | 445 | 1 | 1.72 | 30.04 | 0.662 | 209 | 180 | 75 | 5 | 0.74048 | 194 | 2 | 0 | 7 | 0 | 9 | 0 | 0 | 3 | 0 | 3 | 2.05 | 3.27 | 213.45 | 102.9145 | 265.994 | 296.5907 | 171.8764 | 143.9835 | 171.8764 | 296.5907 | 10.9007 | 296.5907 | 171.8764 | 143.9835 | 116.7747 | 2.0741 | 3.147 | 1121.8399 | 0.29231 | 0.70711 | 11.5819 | 1.4402 | 23.9242 | fcc | 27 | Co_fm
0.96 | 1.22 | 0 | 0 | fcc | 28 | Ni_fm | 0 | 2.04 | 0.27935 | 0.12308 | 5.3902 |  |  | sharp-drop | Ni_fm | 2.04 | 28 | 5.2 | 5.36 | 6.6 | 4 | 10 | 65 | 58.69 | 124 | 378 | 7.63 | 18.15 | 36.16 | 163 | 1.91 | 505 | 0.57 | 26083.76 | 3110 | 1728 | 17626.43 | 424123 | 4.44 | 450 | 0.91 | 1.43 | 29.8 | 1.157 | 200 | 180 | 76 | 5.15 | 0.74048 | 225 | 2 | 0 | 8 | 0 | 10 | 0 | 0 | 2 | 0 | 2 | 1.65 | 2.92 | 198.5433 | 92.2555 | 239.6481 | 275.4918 | 160.0659 | 126.3461 | 160.0659 | 275.4918 | 10.9204 | 275.4918 | 160.0659 | 126.3461 | 103.4684 | 2.1521 | 2.816 | 1007.467 | 0.29883 | 0.70711 | 10.3824 | 1.467 | 19.9189 | fcc | 28 | Ni_fm_direct
0.88 | 1.16 | 0 | 0 | fcc | 29 | Cu | 0 | 1.42 | 0.14638 | 0.12276 | 2.3292 | 0.13057 | 2.1784 | sharp-drop | Cu | 1.42 | 29 | 4.45 | 3.18 | 7.12 | 4 | 11 | 68 | 63.55 | 132 | 300 | 7.724 | 20.29 | 36.83 | 140 | 1.9 | 353 | 0.58 | 24492.78 | 3150 | 1358 | 13062.82 | 338712 | 3.49 | 343 | 4.01 | 5.88 | 33.15 | 1.236 | 130 | 140 | 48 | 4.51 | 0.74048 | 225 | 1 | 0 | 10 | 0 | 11 | 1 | 0 | 0 | 0 | 1 | 1.24 | 2.05 | 140.1667 | 49.5895 | 133.0749 | 174.8187 | 122.8351 | 76.2995 | 122.8351 | 174.8187 | 12.0247 | 174.8187 | 122.8351 | 76.2995 | 59.5302 | 2.8265 | 1.3747 | 596.2984 | 0.34177 | 0.70711 | 5.5808 | 1.6812 | 6.207 | fcc | 29 | Cu
1.67 | 2.43 | 0 | 0 | fcc | 37 | Rb | 5 |  | 0.00065591 | 0.058433 | 0.00635 |  |  | continue-scatter | Rb |  | 37 | 2.1 | 0.22 | 56.07 | 5 | 1 | 3 | 85.468 | 220 | 71 | 4.176 | 27.56 | 40 | 303 | 0.82 | 97 | 3.4 | 30898.58 | 978 | 313 | 2344.61 | 81684 | 0.852 | 56 | 0.58 | 0.8 | 76.78 | 0.486 | 2.4 | 2.5 | 0.63 | 2.16 | 0.74048 | 229 | 1 | 0 | 0 | 0 | 1 | 1 | 0 | 0 | 0 | 1 | 0.25 | 0.48 | 2.8133 | 0.92166 | 2.4928 | 3.2226 | 2.6099 | 1.8517 | 2.6099 | 3.2226 | 91.1067 | 3.2226 | 2.6099 | 1.8517 | 1.3365 | 3.0525 | 0.0033721 | 83.9695 | 0.35232 | 0.70711 | 0.10372 | 1.7471 | 0.098917 | fcc | 37 | Rb
1.42 | 1.79 | 0 | 0 | fcc | 38 | Sr | 0 | 0.35 | 0.022162 | 0.13183 | 0.11088 | 0.153 | 0.10141 | flat-drop | Sr | 0.35 | 38 | 2.4 | 0.59 | 33.93 | 5 | 2 | 9 | 87.62 | 195 | 137 | 5.69 | 11.03 | 43.6 | 249 | 0.95 | 92 | 2 | 27214.2 | 1630 | 1042 | 9210.96 | 163704 | 1.72 | 147 | 0.35 | 0.47 | 55.69 | 0.052 | 15.6 | 11.9 | 6.1 | 2.59 | 0.74048 | 225 | 2 | 0 | 0 | 0 | 2 | 0 | 0 | 0 | 0 | 0 | 1.05 | 1.57 | 12.0067 | 6.8562 | 17.2795 | 14.9808 | 10.5192 | 13.8846 | 10.5192 | 14.9808 | 53.9108 | 14.9808 | 10.5192 | 13.8846 | 10 | 1.7512 | 0.042392 | 369.622 | 0.26014 | 0.70711 | 0.77159 | 1.3233 | 2.2356 | fcc | 38 | Sr
1.32 | 1.62 | 0 | 0 | fcc | 39 | Y | 0 | 0.95 | 0.083785 | 0.10384 | 1.4864 | 0.10391 | 1.4842 | sharp-drop | Y | 0.95 | 39 | 3.2 | 1.77 | 19.9 | 5 | 3 | 15 | 88.91 | 190 | 380 | 6.38 | 12.23 | 20.5 | 219 | 1.22 | 98 | 1.1 | 25162.67 | 3610 | 1801 | 17165.88 | 376812 | 4.37 | 280 | 0.17 | 0.17 | 44.4341 | 0.307 | 63.5 | 41.2 | 25.6 | 3.1 | 0.74048 | 194 | 2 | 0 | 1 | 0 | 3 | 0 | 0 | 9 | 0 | 9 | 1.84 | 2.62 | 40.3 | 23.4788 | 58.9821 | 59.2967 | 30.7995 | 32.8132 | 30.7995 | 59.2967 | 32.1748 | 59.2967 | 30.7995 | 32.8132 | 26.625 | 1.7164 | 0.24324 | 755.4252 | 0.25607 | 0.70711 | 2.6423 | 1.3101 | 7.9692 | fcc | 39 | Y
1.265 | 1.56 | 0 | 0 | fcc | 40 | Zr | 0 | 1.51 | 0.059661 | 0.0816 | 1.3687 | 0.081664 | 1.3616 | sharp-drop | Zr | 1.51 | 40 | 3.45 | 2.8 | 14 | 5 | 4 | 46 | 91.22 | 175 | 580 | 6.84 | 12.92 | 24.8 | 186 | 1.33 | 134 | 0.8 | 25162.67 | 4598 | 2128 | 22915.19 | 610435 | 6.25 | 291 | 0.23 | 0.24 | 39.18 | 0.433 | 68 | 98.4 | 33 | 4.05 | 0.74048 | 194 | 2 | 0 | 2 | 0 | 4 | 0 | 0 | 8 | 0 | 8 | 2.15 | 2.56 | 93.14 | 31.0977 | 83.95 | 116.5 | 81.4643 | 45.6456 | 81.4643 | 116.5 | 23.242 | 116.5 | 81.4643 | 45.6456 | 36.2697 | 2.9951 | 0.446 | 722.7723 | 0.34978 | 0.70711 | 3.4997 | 1.7306 | 3.4667 | fcc | 40 | Zr
1.16 | 1.49 | 0 | 0 | fcc | 43 | Tc | 5 |  | 0.23868 | 0.080776 | 7.7037 | 0.080835 | 7.6999 | sharp-drop | Tc |  | 43 | 5.3 | 5.93 | 8.64 | 5 | 7 | 55 | 97.91 | 147 | 550 | 7.23 | 14.87 | 31.9 | 209 | 1.9 | 100 | 0.45 | 24283.44 | 4200 | 2477 | 23027.4 | 648954 | 6.85 | 440 | 0.51 | 0.7 | 32.9856 | 0.55 | 322 | 281 | 123 | 4.9 | 0.74048 | 194 | 2 | 0 | 5 | 0 | 7 | 0 | 0 | 5 | 0 | 5 | 2.92 | 4.07 | 300.0133 | 140.0728 | 363.6272 | 437.7006 | 231.1703 | 171.7995 | 231.1703 | 437.7006 | 14.6941 | 437.7006 | 231.1703 | 171.7995 | 148.9547 | 2.1418 | 3.1775 | 2058.2476 | 0.29799 | 0.70711 | 15.7637 | 1.4635 | 30.5338 | fcc | 43 | Tc
1.145 | 1.46 | 0 | 0 | fcc | 44 | Ru | 0 | 1.99 | 0.53565 | 0.10101 | 14.2553 |  |  | sharp-drop | Ru | 1.99 | 44 | 5.4 | 6.13 | 8.2 | 5 | 8 | 58 | 101.07 | 146 | 580 | 7.36 | 16.6 | 30.3 | 207 | 2.2 | 763 | 0.43 | 23864.76 | 4500 | 2527 | 25539.48 | 667794 | 6.74 | 600 | 1.17 | 1.35 | 28.6144 | 1.046 | 447 | 220 | 173 | 4.71 | 0.74048 | 194 | 1 | 0 | 7 | 0 | 8 | 1 | 0 | 3 | 0 | 4 | 2.95 | 5.22 | 308.82 | 187.4809 | 467.7811 | 479.1401 | 223.6593 | 242.467 | 223.6593 | 479.1401 | 13.9413 | 479.1401 | 223.6593 | 242.467 | 204.2248 | 1.6472 | 4.4826 | 2613.7268 | 0.24754 | 0.70711 | 21.099 | 1.2834 | 69.0971 | fcc | 44 | Ru
1.11 | 1.41 | 0 | 0 | fcc | 45 | Rh | 0 | 2.12 | 0.43681 | 0.10329 | 10.4724 |  |  | sharp-drop | Rh | 2.12 | 45 | 5.4 | 5.45 | 8.3 | 5 | 9 | 61 | 102.91 | 142 | 495 | 7.46 | 15.92 | 32.8 | 195 | 2.28 | 347 | 0.41 | 25581.35 | 3940 | 2236 | 21771.36 | 554332 | 5.75 | 480 | 1.5 | 2.08 | 31.5556 | 1.143 | 275 | 380 | 150 | 4.98 | 0.74048 | 225 | 1 | 0 | 8 | 0 | 9 | 1 | 0 | 2 | 0 | 3 | 2.01 | 4.19 | 258.76 | 145.9694 | 368.598 | 405.2967 | 185.489 | 176.5082 | 185.489 | 405.2967 | 14.2039 | 405.2967 | 185.489 | 176.5082 | 154.3068 | 1.7727 | 3.4256 | 2073.3342 | 0.26259 | 0.70711 | 16.4273 | 1.3314 | 46.4505 | fcc | 45 | Rh
1.08 | 1.37 | 0 | 0 | fcc | 46 | Pd | 0 | 1.45 | 0.18983 | 0.15991 | 1.8446 | 0.16072 | 1.8219 | sharp-drop | Pd | 1.45 | 46 | 5.45 | 4.66 | 8.9 | 5 | 10 | 64 | 106.42 | 139 | 380 | 8.33 | 19.42 | 33 | 202 | 2.2 | 159 | 0.43 | 20808.4 | 3385 | 1827 | 16747.2 | 397327 | 3.89 | 274 | 0.72 | 0.95 | 37.8234 | 0.562 | 121 | 180 | 44 | 5.12 | 0.74048 | 225 | 0 | 0 | 10 | 0 | 10 | 0 | 0 | 0 | 0 | 0 | 1.4 | 2.52 | 169.78 | 43.3356 | 119.8128 | 198.0165 | 155.6593 | 69.7116 | 155.6593 | 198.0165 | 15.5213 | 198.0165 | 155.6593 | 69.7116 | 53.5339 | 3.9178 | 0.93067 | 672.6242 | 0.38238 | 0.70711 | 4.877 | 1.9793 | 2.8233 | fcc | 46 | Pd
1.045 | 1.33 | 0 | 0 | fcc | 47 | Ag | 0 | 0.79 | 0.090549 | 0.10439 | 1.2735 | 0.12931 | 1.2208 | flat-drop | Ag | 0.79 | 47 | 4.35 | 2.52 | 10.25 | 5 | 11 | 67 | 107.87 | 145 | 255 | 7.57 | 21.48 | 36.1 | 172 | 1.93 | 145 | 0.49 | 25497.61 | 2436 | 1235 | 11304.36 | 285121 | 2.95 | 225 | 4.29 | 6.21 | 42.55 | 1.3 | 83 | 100 | 30 | 4.26 | 0.74048 | 225 | 1 | 0 | 10 | 0 | 11 | 1 | 0 | 0 | 0 | 1 | 1.01 | 1.71 | 95.39 | 28.1448 | 76.8737 | 115.9066 | 85.1319 | 42.1319 | 85.1319 | 115.9066 | 17.9799 | 115.9066 | 85.1319 | 42.1319 | 33.217 | 3.3893 | 0.52178 | 506.0398 | 0.36569 | 0.70711 | 3.1674 | 1.841 | 2.4501 | fcc | 47 | Ag
1.71 | 2.6 | 0 | 0 | fcc | 55 | Cs | 5 |  | 0.0022582 | 0.11432 | 0.011876 |  |  | sharp-drop (scattered) | Cs |  | 55 | 1.95 | 0.17 | 69.23 | 6 | 1 | 2 | 132.9 | 244 | 64 | 3.893 | 25.1 | 34.6 | 343 | 0.79 | 113 | 2.7 | 31401 | 959 | 302 | 2135.27 | 77037 | 0.804 | 38 | 0.36 | 0.5 | 85.23 | 0.472 | 1.7 | 1.6 | 0.697 | 2.14 | 0.74048 | 229 | 1 | 0 | 0 | 0 | 1 | 1 | 0 | 0 | 0 | 1 | 0.34 | 0.48 | 1.8833 | 0.61145 | 1.6552 | 2.1676 | 1.7418 | 1.1868 | 1.7418 | 2.1676 | 116.4992 | 2.1676 | 1.7418 | 1.1868 | 0.86218 | 3.0801 | 0.0017495 | 71.233 | 0.35352 | 0.70711 | 0.068812 | 1.755 | 0.06445 | fcc | 55 | Cs
1.515 | 1.887 | 0 | 0 | fcc | 56 | Ba | 5 |  | 0.00056596 | 0.031124 | 0.012934 |  |  | continue | Ba |  | 56 | 2.32 | 0.53 | 38.1 | 6 | 2 | 8 | 137.33 | 215 | 140 | 2.81 | 10 | 37 | 268 | 0.89 | 223 | 1.5 | 28302.77 | 1907 | 983 | 7661.84 | 174589 | 1.9 | 110 | 0.18 | 0.26 | 62.5 | 0.145 | 13 | 9.6 | 4.9 | 2.7 | 0.74048 | 229 | 2 | 0 | 0 | 0 | 2 | 0 | 0 | 0 | 0 | 0 | 1.14 | 1.43 | 8.3467 | 4.0798 | 10.5246 | 9.5577 | 7.7418 | 9.6676 | 7.7418 | 9.5577 | 63.1614 | 9.5577 | 7.7418 | 9.6676 | 6.7477 | 2.0459 | 0.021531 | 257.6854 | 0.28984 | 0.70711 | 0.45914 | 1.4303 | 0.97474 | fcc | 56 | Ba
1.375 | 1.705 | 0 | 0 | fcc | 57 | La | 0 | 0.71 | 0.076578 | 0.11295 | 1.3311 | 0.11327 | 1.294 | sharp-drop | La | 0.71 | 57 | 3.17 | 1.64 | 22.55 | 6 | 3 | 14 | 138.9055 | 207 | 400 | 5.614 | 11.433 | 19.166 | 240 | 1.1 | 293 | 0.83 | 27842.22 | 3643 | 1194 | 11304.36 | 418680 | 4.47 | 142 | 0.14 | 0.13 | 56.902 | 0.558 | 37 | 28 | 14 | 3.5 | 0.74048 | 194 | 2 | 0 | 1 | 0 | 3 | 0 | 0 | 9 | 0 | 9 | 1.52 | 1.52 | 25.6767 | 14.8335 | 37.3148 | 39.629 | 18.703 | 18.7415 | 18.703 | 39.629 | 36.4992 | 39.629 | 18.703 | 18.7415 | 15.982 | 1.731 | 0.13547 | 541.4094 | 0.25779 | 0.70711 | 1.6694 | 1.3157 | 4.9505 | fcc | 57 | La
|  | 0 | 0 | fcc | 58 | Ce | 0 | 1.09 | 0.075951 | 0.11653 | 1.2681 |  |  | sharp-drop | Ce | 1.09 | 58 | 3.18 | 1.69 | 21.62 | 6 | 4 | 18 | 140.116 | 204 | 350 | 6.54 | 12.31 | 19.87 | 235 | 1.12 | 133 | 0.63 | 26962.99 | 3743 | 1072 | 9210.96 | 314010 | 4.32 | 179 | 0.11 | 0.12 | 69.454 | 0.57 | 34 | 22 | 14 | 2.9 | 0.74048 | 194 | 2 | 0 | 1 | 1 | 4 | 0 | 0 | 9 | 13 | 22 | 1.63 | 1.86 | 41.7333 | 38.0933 | 87.6206 | 71.9175 | 26.64 | 53.9805 | 26.64 | 71.9175 | 26.3749 | 71.9175 | 26.64 | 53.9805 | 43.5333 | 1.0956 | 0.48143 | 1004.7092 | 0.15008 | 0.70711 | 4.287 | 1.0467 | 31.7381 | fcc | 58 | Ce
|  | 0 | 0 | fcc | 59 | Pr | 5 |  | 0.085427 | 0.11534 | 1.3522 |  |  | sharp-drop | Pr |  | 59 | 3.19 | 1.73 | 20.79 | 6 | 5 | 20 | 140.9076 | 203 | 330 | 5.76 | 11.54 | 20.96 | 239 | 1.13 | 244 | 0.8 | 27004.86 | 3290 | 1205 | 10048.32 | 356297 | 3.7 | 152 | 0.12 | 0.15 | 73.931 | 0.109 | 37 | 29 | 15 | 2.96 | 0.74048 | 194 | 2 | 0 | 0 | 3 | 5 | 0 | 0 | 0 | 11 | 11 | 1.69 | 1.98 | 32.3867 | 16.8975 | 43.1824 | 46.019 | 25.574 | 23.6645 | 25.574 | 46.019 | 36.2219 | 46.019 | 25.574 | 23.6645 | 19.1838 | 1.9167 | 0.1555 | 612.0572 | 0.27778 | 0.70711 | 1.9016 | 1.3844 | 4.5997 | fcc | 59 | Pr
|  | 0 | 0 | fcc | 60 | Nd | 5 |  | 0.093976 | 0.11545 | 1.4763 |  |  | sharp-drop | Nd |  | 60 | 3.19 | 1.73 | 20.58 | 6 | 6 | 22 | 144.24 | 201 | 285 | 6.31 | 12.09 | 20.51 | 229 | 1.14 | 117 | 0.77 | 27507.28 | 3384 | 1290 | 10885.68 | 321128 | 3.4 | 163 | 0.16 | 0.17 | 71.086 | 0.097 | 41 | 32 | 16 | 3.2 | 0.74048 | 194 | 2 | 0 | 0 | 4 | 6 | 0 | 0 | 0 | 10 | 10 | 1.74 | 2.15 | 34.89 | 19.7199 | 49.7809 | 51.11 | 26.7775 | 27.2585 | 26.7775 | 51.11 | 35.1876 | 51.11 | 26.7775 | 27.2585 | 22.2278 | 1.7693 | 0.18681 | 693.8952 | 0.2622 | 0.70711 | 2.2193 | 1.3301 | 6.2996 | fcc | 60 | Nd
|  | 0 | 0 | fcc | 61 | Pm | 5 |  | 0.10005 | 0.11545 | 1.6012 |  |  | sharp-drop | Pm |  | 61 | 3.19 | 1.77 | 20.25 | 6 | 7 | 24 | 145 | 199 | 290 | 5.9 | 11.7 | 22 | 236 | 1.155 | 58 | 0.73 | 27214.2 | 3473 | 1300 | 12560.4 | 293076 | 2.77 | 166 | 0.15 | 0.18 | 70.29 | 0.129 | 46 | 33 | 18 | 3.1 | 0.74048 | 194 | 2 | 0 | 0 | 5 | 7 | 0 | 0 | 0 | 9 | 9 | 1.8 | 2.31 | 36.6833 | 21.4561 | 53.8661 | 54.426 | 27.813 | 29.5545 | 27.813 | 54.426 | 34.2656 | 54.426 | 27.813 | 29.5545 | 24.1385 | 1.7097 | 0.20872 | 735.2058 | 0.25527 | 0.70711 | 2.4147 | 1.3076 | 7.3403 | fcc | 61 | Pm
|  | 0 | 0 | fcc | 62 | Sm | 5 |  | 0.10446 | 0.11439 | 1.6814 |  |  | sharp-drop | Sm |  | 62 | 3.2 | 1.77 | 20.01 | 6 | 8 | 26 | 150.36 | 198 | 175 | 5.56 | 11.4 | 24 | 229 | 1.17 | 503 | 0.69 | 28302.77 | 1943 | 1346 | 11095.02 | 209340 | 2.14 | 169 | 0.13 | 0.1 | 69.496 | 0.162 | 50 | 38 | 20 | 2.85 | 0.74048 | 166 | 2 | 0 | 0 | 6 | 8 | 0 | 0 | 0 | 8 | 8 | 1.81 | 2.42 | 37.6 | 22.4893 | 56.2526 | 56.2415 | 28.2775 | 30.926 | 28.2775 | 56.2415 | 33.5962 | 56.2415 | 28.2775 | 30.926 | 25.278 | 1.6719 | 0.22313 | 755.5544 | 0.25065 | 0.70711 | 2.5309 | 1.293 | 8.0455 | fcc | 62 | Sm
|  | 0 | 0 | fcc | 63 | Eu | 5 |  | 0.10585 | 0.11329 | 1.7319 |  |  | sharp-drop | Eu |  | 63 | 3.2 | 1.77 | 19.97 | 6 | 9 | 28 | 151.964 | 198 | 175 | 5.61 | 11.24 | 24.56 | 233 | 1.185 | 272 | 0.97 | 26795.52 | 1703 | 1091 | 10467 | 182544 | 1.86 | 118 | 0.14 | 0.11 | 80.793 | 0.116 | 18 | 8.3 | 7.9 | 2.5 | 0.74048 | 229 | 2 | 0 | 0 | 7 | 9 | 0 | 0 | 0 | 7 | 7 | 1.83 | 2.5 | 12.75 | 5.499 | 14.4235 | 13.349 | 12.4455 | 16.2255 | 12.4455 | 13.349 | 45.0012 | 13.349 | 12.4455 | 16.2255 | 10.9676 | 2.3186 | 0.040733 | 247.4634 | 0.31146 | 0.70711 | 0.61886 | 1.5227 | 1.0229 | fcc | 63 | Eu
|  | 0 | 0 | fcc | 64 | Gd | 5 |  | 0.10597 | 0.11272 | 1.7773 |  |  | sharp-drop | Gd |  | 64 | 3.2 | 1.77 | 19.9 | 6 | 10 | 30 | 157.25 | 196 | 305 | 5.98 | 12 | 23 | 237 | 1.2 | 206 | 0.65 | 36508.9 | 3073 | 1587 | 15491.16 | 216457 | 4.14 | 200 | 0.11 | 0.07 | 67.948 | 0.137 | 55 | 38 | 22 | 3.17 | 0.74048 | 194 | 2 | 0 | 1 | 7 | 10 | 0 | 0 | 9 | 7 | 16 | 1.84 | 2.57 | 40.6 | 24.9458 | 62.1156 | 61.316 | 30.2415 | 34.2585 | 30.2415 | 61.316 | 32.2374 | 61.316 | 30.2415 | 34.2585 | 28.0181 | 1.6275 | 0.25794 | 804.1904 | 0.24501 | 0.70711 | 2.8074 | 1.2757 | 9.4177 | fcc | 64 | Gd
|  | 0 | 0 | fcc | 65 | Tb | 0 | 0.98 | 0.10527 | 0.11052 | 1.7997 |  |  | sharp-drop | Tb | 0.98 | 65 | 3.21 | 1.82 | 19.32 | 6 | 11 | 32 | 158.9253 | 194 | 295 | 6.74 | 12.52 | 22.04 | 221 | 1.21 | 129 | 0.63 | 27381.67 | 2743 | 1632 | 16328.52 | 301450 | 4.05 | 176 | 0.11 | 0.09 | 73.304 | 0.131 | 56 | 38.7 | 22 | 3.15 | 0.74048 | 194 | 2 | 0 | 0 | 9 | 11 | 0 | 0 | 0 | 5 | 5 | 1.84 | 2.6 | 41.7333 | 25.9612 | 64.5076 | 63.516 | 30.8355 | 35.407 | 30.8355 | 63.516 | 31.6787 | 63.516 | 30.8355 | 35.407 | 29.0514 | 1.6075 | 0.27317 | 822.4175 | 0.24238 | 0.70711 | 2.9217 | 1.2679 | 10.0464 | fcc | 65 | Tb
|  | 0 | 0 | fcc | 66 | Dy | 5 |  | 0.10361 | 0.10882 | 1.8152 |  |  | sharp-drop | Dy |  | 66 | 3.21 | 1.82 | 19 | 6 | 12 | 34 | 162.5 | 192 | 280 | 5.8 | 12.6 | 21.83 | 229 | 1.22 | 117 | 0.61 | 27256.07 | 2603 | 1684 | 17165.88 | 298100 | 3.04 | 210 | 0.11 | 0.11 | 75.563 | 0.352 | 61 | 41 | 25 | 3.25 | 0.74048 | 194 | 2 | 0 | 0 | 10 | 12 | 0 | 0 | 0 | 4 | 4 | 1.84 | 2.65 | 42.37 | 26.7223 | 66.2411 | 65.11 | 31.003 | 36.11 | 31.003 | 65.11 | 31.1516 | 65.11 | 31.003 | 36.11 | 29.7578 | 1.5856 | 0.28594 | 832.4439 | 0.23943 | 0.70711 | 3.0073 | 1.2592 | 10.6293 | fcc | 66 | Dy
|  | 0 | 0 | fcc | 67 | Ho | 5 |  | 0.10353 | 0.1059 | 1.8202 |  |  | sharp-drop | Ho |  | 67 | 3.22 | 1.82 | 18.76 | 6 | 13 | 36 | 164.9303 | 192 | 265 | 5.85 | 12.7 | 22.1 | 216 | 1.23 | 58 | 0.59 | 27256.07 | 2763 | 1745 | 17165.88 | 314010 | 3.14 | 190 | 0.16 | 0.13 | 75.019 | 0.338 | 65 | 40 | 26 | 3.22 | 0.74048 | 194 | 2 | 0 | 0 | 11 | 13 | 0 | 0 | 0 | 3 | 3 | 1.83 | 2.65 | 43.28 | 27.2858 | 67.6423 | 66.9395 | 31.4455 | 36.407 | 31.4455 | 66.9395 | 30.676 | 66.9395 | 31.4455 | 36.407 | 30.187 | 1.5862 | 0.29649 | 837.0176 | 0.23952 | 0.70711 | 3.0707 | 1.2594 | 10.8451 | fcc | 67 | Ho
|  | 0 | 0 | fcc | 68 | Er | 5 |  | 0.09973 | 0.10365 | 1.8471 |  |  | sharp-drop | Er |  | 68 | 3.22 | 1.86 | 18.45 | 6 | 14 | 38 | 167.259 | 189 | 285 | 6.11 | 12.5 | 23 | 235 | 1.24 | 79 | 0.57 | 28135.3 | 2693 | 1797 | 17165.88 | 293076 | 3.29 | 188 | 0.14 | 0.12 | 73.178 | 0.312 | 70 | 44 | 28 | 3.25 | 0.74048 | 194 | 2 | 0 | 0 | 12 | 14 | 0 | 0 | 0 | 2 | 2 | 1.82 | 2.67 | 43.54 | 27.5298 | 68.2128 | 67.9425 | 31.3355 | 36.203 | 31.3355 | 67.9425 | 30.1992 | 67.9425 | 31.3355 | 36.203 | 30.2365 | 1.5816 | 0.30387 | 831.3791 | 0.23889 | 0.70711 | 3.0982 | 1.2576 | 11.0061 | fcc | 68 | Er
|  | 0 | 0 | fcc | 70 | Yb | 0 | 0.46 | 0.042918 | 0.09536 | 0.26362 |  |  | continue-drop | Yb | 0.46 | 70 | 3.22 | 1.86 | 17.97 | 6 | 16 | 42 | 173.04 | 187 | 160 | 5.9 | 12.1 | 25.61 | 221 | 1.27 | 159 | 0.73 | 25120.8 | 1593 | 1098 | 9210.96 | 167472 | 1.6 | 120 | 0.35 | 0.38 | 59.831 | -0.02 | 24 | 31 | 9.9 | 3 | 0.74048 | 225 | 2 | 0 | 0 | 14 | 16 | 0 | 0 | 0 | 0 | 0 | 1.27 | 1.27 | 15.3333 | 9.4871 | 23.595 | 20 | 13 | 18 | 13 | 20 | 40.453 | 20 | 13 | 18 | 13.1667 | 1.6162 | 0.078174 | 383.7812 | 0.2465 | 0.70711 | 1.0677 | 1.2713 | 3.6319 | fcc | 70 | Yb
1.3 | 1.61 | 0 | 0 | fcc | 72 | Hf | 0 | 1.54 | 0.097527 | 0.083005 | 2.4112 | 0.083043 | 2.405 | sharp-drop | Hf | 1.54 | 72 | 3.6 | 3.05 | 13.45 | 6 | 4 | 45 | 178.49 | 175 | 630 | 5.5 | 14.9 | 21 | 212 | 1.3 | 151 | 0.39 | 25539.48 | 3473 | 2504 | 21771.36 | 607086 | 6.44 | 252 | 0.23 | 0.33 | 43.56 | 0.178 | 78 | 110 | 30 | 3.9 | 0.74048 | 194 | 2 | 0 | 2 | 14 | 18 | 0 | 0 | 8 | 0 | 8 | 2.29 | 3.14 | 104.05 | 45.8323 | 119.8933 | 142.1483 | 85 | 62.9066 | 85 | 142.1483 | 22.3924 | 142.1483 | 85 | 62.9066 | 51.4625 | 2.2702 | 0.68226 | 1026.2941 | 0.30796 | 0.70711 | 5.158 | 1.5067 | 8.8927 | fcc | 72 | Hf
1.19 | 1.49 | 0 | 0 | fcc | 75 | Re | 5 |  | 0.35402 | 0.083492 | 11.108 |  |  | sharp-drop | Re |  | 75 | 5.2 | 6.33 | 8.85 | 6 | 7 | 54 | 186.21 | 151 | 705 | 7.87 | 16.6 | 26 | 217 | 1.9 | 283 | 0.25 | 25706.95 | 5915 | 3459 | 33075.72 | 776233 | 8.03 | 430 | 0.48 | 0.54 | 36.5263 | 0.06 | 463 | 370 | 178 | 4.87 | 0.74048 | 194 | 2 | 0 | 5 | 14 | 21 | 0 | 0 | 5 | 0 | 5 | 3.35 | 5.59 | 371.1067 | 184.6311 | 475.1031 | 564.5632 | 274.3819 | 216.9286 | 274.3819 | 564.5632 | 15.0426 | 564.5632 | 274.3819 | 216.9286 | 192.9826 | 2.01 | 4.0913 | 2777.3294 | 0.28663 | 0.70711 | 20.7783 | 1.4177 | 45.7001 | fcc | 75 | Re
1.17 | 1.48 | 0 | 0 | fcc | 76 | Os | 5 |  | 0.77943 | 0.1019 | 19.9712 |  |  | sharp-drop | Os |  | 76 | 5.4 | 6.33 | 8.45 | 6 | 8 | 57 | 190.2 | 144 | 630 | 8.7 | 17 | 25 | 216 | 2.2 | 346 | 0.23 | 24911.46 | 5573 | 3306 | 29307.6 | 730597 | 8.17 | 500 | 0.88 | 1.1 | 32.6352 | 1.078 | 560 | 462 | 222 | 4.83 | 0.74048 | 194 | 2 | 0 | 6 | 14 | 22 | 0 | 0 | 4 | 0 | 4 | 3.39 | 6.89 | 398.1467 | 223.8374 | 565.5318 | 580.2006 | 307.1154 | 311.75 | 307.1154 | 580.2006 | 14.4189 | 580.2006 | 307.1154 | 311.75 | 253.3475 | 1.7787 | 5.1746 | 3227.4854 | 0.26326 | 0.70711 | 25.1906 | 1.3337 | 70.7476 | fcc | 76 | Os
1.16 | 1.468 | 0 | 0 | fcc | 77 | Ir | 0 | 2.53 | 0.61609 | 0.093778 | 15.4667 |  |  | sharp-drop | Ir | 2.53 | 77 | 5.55 | 6.13 | 8.52 | 6 | 9 | 60 | 192.22 | 141 | 560 | 9.2 | 17 | 27 | 202 | 2.2 | 169 | 0.23 | 25120.8 | 4450 | 2720 | 26376.84 | 633463 | 6.94 | 420 | 1.47 | 1.96 | 35.5054 | 1.564 | 528 | 320 | 210 | 5.27 | 0.74048 | 225 | 2 | 0 | 7 | 14 | 23 | 0 | 0 | 3 | 0 | 3 | 1.89 | 4.74 | 348.24 | 216.3483 | 537.695 | 580.8214 | 231.9506 | 249.8462 | 231.9506 | 580.8214 | 14.6156 | 580.8214 | 231.9506 | 249.8462 | 224.7092 | 1.6096 | 4.9342 | 3162.0543 | 0.24266 | 0.70711 | 24.3477 | 1.2687 | 83.5032 | fcc | 77 | Ir
1.24 | 1.46 | 0 | 0 | fcc | 78 | Pt | 0 | 1.6 | 0.10162 | 0.044969 | 1.4997 |  |  | continue | Pt | 1.6 | 78 | 5.65 | 5.64 | 9.1 | 6 | 10 | 63 | 195.08 | 136 | 490 | 8.96 | 18.54 | 29 | 209 | 2.28 | 171 | 0.24 | 25916.29 | 3980 | 2045 | 19677.96 | 564381 | 5.84 | 240 | 0.72 | 0.96 | 41.6308 | 2.125 | 168 | 230 | 61 | 5.65 | 0.74048 | 225 | 1 | 0 | 9 | 14 | 24 | 1 | 0 | 1 | 0 | 2 | 0.84 | 2.37 | 249.1733 | 43.8726 | 124.3211 | 296.3599 | 225.5769 | 50.6511 | 225.5769 | 296.3599 | 15.8329 | 296.3599 | 225.5769 | 50.6511 | 45.5646 | 5.6795 | 0.92366 | 694.6312 | 0.41684 | 0.70711 | 4.9374 | 2.3832 | 1.3601 | fcc | 78 | Pt
1.21 | 1.45 | 0 | 0 | fcc | 79 | Au | 0 | 0.75 | 0.053883 | 0.14586 | 0.72091 |  |  | flat-drop | Au | 0.75 | 79 | 5.15 | 3.87 | 10.2 | 6 | 11 | 66 | 196.97 | 136 | 330 | 9.223 | 20.5 | 30 | 166 | 2.54 | 147 | 0.27 | 25413.88 | 3120 | 1336 | 12371.99 | 787118 | 3.81 | 165 | 3.17 | 4.55 | 47.4884 | 2.309 | 78 | 180 | 27 | 5.1 | 0.74048 | 225 | 1 | 0 | 10 | 14 | 25 | 1 | 0 | 0 | 0 | 1 | 0.57 | 1.35 | 144.15 | 19.2117 | 55.1835 | 159.0742 | 136.6868 | 27.5934 | 136.6868 | 159.0742 | 18.1906 | 159.0742 | 136.6868 | 27.5934 | 22.1268 | 7.5032 | 0.35204 | 349.472 | 0.4362 | 0.70711 | 2.1621 | 2.7392 | 0.34125 | fcc | 79 | Au
0.96 | 1.13 | 0 | 0 | fcc | 82 | Pb | 0 | 0.28 | 0.06701 | 0.11822 | 1.0158 | 0.1185 | 1.0134 | sharp-drop | Pb | 0.28 | 82 | 4.1 | 1.52 | 18.28 | 6 | 14 | 77 | 207.2 | 146 | 178 | 7.42 | 15.03 | 31.93 | 202 | 2.33 | 104 | 0.45 | 26460.58 | 2024 | 600.7 | 4777.14 | 196361 | 2.03 | 105 | 0.35 | 0.48 | 64.8 | 0.357 | 16 | 46 | 5.6 | 4.25 | 0.74048 | 225 | 2 | 2 | 10 | 14 | 28 | 0 | 4 | 0 | 0 | 4 | 0.53 | 1.07 | 65.2067 | 15.7371 | 43.6962 | 75.184 | 60.2225 | 25.761 | 60.2225 | 75.184 | 31.9306 | 75.184 | 60.2225 | 25.761 | 19.6676 | 4.1435 | 0.16428 | 502.4964 | 0.38831 | 0.70711 | 1.7711 | 2.0356 | 0.91663 | fcc | 82 | Pb
0.985 | 0.625 | 0 | 0 | hcp | 3 | Li | 0 | 0.5 | 0.021568 | 0.067979 | 0.39727 |  |  | continue-scatter | Li | 0.5 | 3 | 2.85 | 0.94 | 13 | 2 | 1 | 6 | 6.94 | 128 | 147 | 5.39 | 75.62 | 122.42 | 182 | 0.98 | 29 | 9.7 | 24743.99 | 1623 | 454 | 2985 | 160940 | 1.63 | 344 | 0.85 | 1.07 | 29.12 | 0.62 | 4.9 | 6 | 1.75 | 2.9 | 0.74048 | 229 | 1 | 0 | 0 | 0 | 1 | 1 | 0 | 0 | 0 | 1 | 0.61 | 0.75 | 13.4422 | 3.28 | 9.0999 | 19.0086 | 13.047 | 2.0069 | 7.7553 | 25.8228 | 20.3331 | 21.28 | 9.5192 | 2.3315 | 2.9808 | 4.0982 | 0.053771 | 66.693 | 0.38713 | 1.2235 | 0.63868 | 2.0244 | 0.19529 | hcp | 3 | Li
0.64 | 0.44 | 0 | 0 | hcp | 4 | Be | 0 | 1.9 | 0.80869 | 0.10512 | 15.0903 |  |  | sharp-drop | Be | 1.9 | 4 | 5.05 | 4.66 | 4.9 | 2 | 2 | 12 | 9.01 | 96 | 297 | 9.32 | 18.21 | 153.85 | 153 | 1.57 | 61 | 2.8 | 16454.12 | 2744 | 1562 | 11723.04 | 325314 | 3.32 | 1440 | 2 | 3.08 | 9.5 | -0.5 | 287 | 130 | 132 | 4.98 | 0.74048 | 194 | 2 | 0 | 0 | 0 | 2 | 0 | 0 | 0 | 0 | 0 | 0.99 | 1.85 | 121.6833 | 158.0531 | 330.8943 | 312.1772 | 24.5962 | 165.3791 | 10.9272 | 377.8709 | 7.9176 | 334.0751 | 15.4835 | 158.1829 | 143.7905 | 0.76989 | 6.6541 | 1251.4009 | 0.046036 | 1.2669 | 31.8691 | 0.87743 | 266.653 | hcp | 4 | Be
1.1 | 1.55 | 0 | 0 | hcp | 11 | Na | 0 | 0.21 | 0.01763 | 0.046888 | 0.19377 |  |  | continue-scatter | Na | 0.21 | 11 | 2.7 | 0.55 | 23.78 | 3 | 1 | 5 | 22.99 | 166 | 97.7 | 5.14 | 47.29 | 71.8 | 227 | 0.93 | 83 | 5.3 | 28219.03 | 1173 | 371 | 2600 | 108019 | 1.11 | 158 | 1.41 | 2.11 | 51.3 | 0.55 | 10 | 6.3 | 3.3 | 2.75 | 0.74048 | 229 | 1 | 0 | 0 | 0 | 1 | 1 | 0 | 0 | 0 | 1 | 0.43 | 0.62 | 8.2056 | 2.5225 | 6.8642 | 13.0345 | 7.7155 | 1.3762 | 3.8464 | 16.9524 | 37.1775 | 14.3405 | 5.1361 | 1.804 | 2.6595 | 3.2529 | 0.022617 | 93.7819 | 0.36058 | 1.2342 | 0.49551 | 1.8036 | 0.2384 | hcp | 11 | Na
0.9 | 1.13 | 0 | 0 | hcp | 12 | Mg | 0 | 0.59 | 0.10236 | 0.096244 | 1.4975 |  |  | sharp-drop | Mg | 0.59 | 12 | 3.45 | 1.6 | 14 | 3 | 2 | 11 | 24.31 | 141 | 128 | 7.64 | 15.03 | 78.2 | 173 | 1.31 | 98 | 3 | 24911.46 | 1376 | 922 | 8959.75 | 147375 | 1.51 | 400 | 1.56 | 2.33 | 32.67 | -0.4 | 45 | 45 | 17 | 3.66 | 0.74048 | 194 | 2 | 0 | 0 | 0 | 2 | 0 | 0 | 0 | 0 | 0 | 0.8 | 1.28 | 35.84 | 15.8848 | 41.5202 | 58.069 | 27.6017 | 14.2319 | 21.6257 | 64.6986 | 22.8869 | 60.2789 | 23.6177 | 14.5658 | 15.2337 | 2.2562 | 0.23135 | 363.5543 | 0.30692 | 1.2415 | 3.1388 | 1.5021 | 3.1204 | hcp | 12 | Mg
0.68 | 0.74 | 0 | 0 | hcp | 14 | Si | 0 | 1.38 | 0.36992 | 0.1419 | 8.0729 |  |  | sharp-drop (statter) | Si | 1.38 | 14 | 4.7 | 3.38 | 8.6 | 3 | 14 | 80 | 28.09 | 111 | 359 | 8.149 | 16.34 | 33.46 | 210 | 1.9 | 157 | 2.2 | 19803.56 | 2890 | 1687 | 4647.35 | 439614 | 4.63 | 300 | 1.48 | 10 | 18.81 | 1.39 | 47 | 100 | 43.9 | 4.85 | 0.74048 | 227 | 2 | 2 | 0 | 0 | 4 | 0 | 4 | 0 | 0 | 4 | 0.11 | 4 | 80.94 | 26.7698 | 72.3348 | 113.1431 | 75.0484 | 33.7904 | 57.6958 | 121.2812 | 14.6017 | 115.8558 | 63.48 | 28.876 | 19.0474 | 3.0236 | 0.61111 | 390.8842 | 0.35097 | 1.1631 | 4.9555 | 1.7388 | 2.9282 | hcp | 14 | Si
1.54 | 2.15 | 0 | 0 | hcp | 19 | K | 0 | 0.11 | 0.015748 | 0.058203 | 0.094603 |  |  | scatter-drop | K | 0.11 | 19 | 2.25 | 0.27 | 45.63 | 4 | 1 | 4 | 39.1 | 203 | 76.9 | 4.34 | 31.81 | 45.9 | 275 | 0.82 | 87 | 6 | 29977.49 | 1049 | 336 | 2319.49 | 89974 | 0.93 | 91 | 1.02 | 1.39 | 64.68 | 0.5 | 3.42 | 3.1 | 1.3 | 2.3 | 0.74048 | 229 | 1 | 0 | 0 | 0 | 1 | 1 | 0 | 0 | 0 | 1 | 0.4 | 0.6 | 3.6211 | 1.2515 | 3.3666 | 5.75 | 3.1387 | 0.8187 | 1.9444 | 7.0549 | 74.0184 | 6.185 | 2.3425 | 0.98101 | 1.3056 | 2.8934 | 0.005636 | 92.6338 | 0.34504 | 1.2276 | 0.24451 | 1.701 | 0.14949 | hcp | 19 | K
1.32 | 1.68 | 0 | 0 | hcp | 20 | Ca | 0 | 0.47 | 0.025853 | 0.069296 | 0.4203 |  |  | sharp-drop | Ca | 0.47 | 20 | 2.55 | 0.75 | 26.2 | 4 | 2 | 10 | 40.08 | 176 | 155 | 6.11 | 11.87 | 51.21 | 231 | 1 | 163 | 3.3 | 26376.84 | 1762 | 1113 | 8666.68 | 176264 | 1.84 | 230 | 2 | 2.78 | 41.59 | 0.025 | 20 | 17 | 7.4 | 2.87 | 0.74048 | 225 | 2 | 0 | 0 | 0 | 2 | 0 | 0 | 0 | 0 | 0 | 1.11 | 1.63 | 17.8978 | 10.6327 | 26.6255 | 33.1401 | 13.1909 | 8.6373 | 6.3304 | 43.1017 | 41.9305 | 36.4606 | 8.6172 | 9.0831 | 9.9746 | 1.6833 | 0.084526 | 445.8335 | 0.25194 | 1.208 | 2.0442 | 1.2974 | 3.7526 | hcp | 20 | Ca
1.22 | 1.53 | 0 | 0 | hcp | 21 | Sc | 0 | 1.25 | 0.22754 | 0.10941 | 2.8086 |  |  | sharp-drop | Sc | 1.25 | 21 | 3.25 | 2.05 | 15.03 | 4 | 3 | 16 | 44.96 | 170 | 318 | 6.56 | 12.89 | 24.75 | 211 | 1.36 | 93 | 1.7 | 25162.67 | 2900 | 1814 | 16119.18 | 338293 | 3.9 | 360 | 0.16 | 0.21 | 34.64 | 0.188 | 74.4 | 56.6 | 29.1 | 3.4 | 0.74048 | 194 | 2 | 0 | 1 | 0 | 3 | 0 | 0 | 9 | 0 | 9 | 1.98 | 2.79 | 56.3978 | 33.7992 | 84.5145 | 104.805 | 37.6964 | 31.5962 | 29.3475 | 105.184 | 24.47 | 104.9313 | 32.1305 | 32.2489 | 33.5543 | 1.6686 | 0.46042 | 827.0677 | 0.25013 | 1.2889 | 6.9335 | 1.2917 | 12.1394 | hcp | 21 | Sc
1.15 | 1.43 | 0 | 0 | hcp | 22 | Ti | 0 | 1.96 | 0.41035 | 0.12021 | 4.3869 |  |  | sharp-drop | Ti | 1.96 | 22 | 3.8 | 3.51 | 10.58 | 4 | 4 | 47 | 47.87 | 160 | 425 | 3.83 | 13.57 | 28.14 | 187 | 1.54 | 568 | 1.1 | 25037.06 | 3442 | 1946 | 15491.16 | 472271 | 4.85 | 420 | 0.22 | 0.23 | 30.72 | 0.076 | 116 | 110 | 44 | 4.33 | 0.74048 | 194 | 2 | 0 | 2 | 0 | 4 | 0 | 0 | 8 | 0 | 8 | 2.16 | 2.76 | 114.9089 | 44.3056 | 117.7795 | 174.8269 | 87.4918 | 40.8736 | 80.013 | 189.5 | 17.2941 | 179.7179 | 82.5059 | 41.805 | 43.6676 | 2.5935 | 0.85396 | 766.2278 | 0.32915 | 1.2633 | 8.9081 | 1.6105 | 6.5867 | hcp | 22 | Ti
0.99 | 1.23 | 0 | 0 | hcp | 25 | Mn_fm | 5 |  | 0.32254 | 0.072389 | 6.0478 |  |  | continue-drop | Mn_fm |  | 25 | 4.45 | 4.17 | 7.35 | 4 | 7 | 56 | 54.94 | 139 | 220 | 7.43 | 15.64 | 33.69 | 197 | 1.55 | 579 | 0.71 | 26334.97 | 3292 | 1520 | 14653.8 | 293495 | 2.92 | 410 | 0.08 | 0.072 | 32.22 | -0.5 | 198 | 120 | 76.4 | 4.1 | 0.74048 | 217 | 2 | 0 | 5 | 0 | 7 | 0 | 0 | 5 | 0 | 5 | 2.66 | 3.08 | 286.4433 | 114.2489 | 302.5256 | 446.8599 | 244.5948 | 102.1786 | 167.1223 | 526.6072 | 10.7536 | 473.4423 | 192.9464 | 101.8299 | 101.1326 | 2.5072 | 3.5414 | 1228.5896 | 0.32398 | 1.2365 | 22.4838 | 1.5834 | 18.1752 | hcp | 25 | Mn_fm
0.95 | 1.16 | 0 | 0 | hcp | 26 | Fe_fm | 0 | 3.19 | 0.10665 | 0.073923 | 11.3441 |  |  | sharp-drop | Fe_fm | 3.19 | 26 | 4.93 | 5.55 | 7.09 | 4 | 8 | 59 | 55.85 | 132 | 347 | 7.9 | 16.18 | 30.64 | 194 | 1.83 | 3045 | 0.66 | 25078.93 | 3160 | 1811 | 15365.56 | 417843 | 4.28 | 470 | 0.8 | 1.02 | 27.28 | 0.153 | 211 | 170 | 82 | 4.5 | 0.74048 | 229 | 2 | 0 | 6 | 0 | 8 | 0 | 0 | 4 | 0 | 4 | 2.73 | 3.95 | 291.61 | 179.3038 | 446.4149 | 533.8118 | 176.967 | 163.6607 | 151.112 | 598.4918 | 10.1791 | 555.3718 | 159.7303 | 168.5813 | 178.4224 | 1.6263 | 5.8716 | 1825.1477 | 0.24476 | 1.2663 | 36.1352 | 1.2753 | 67.7897 | hcp | 26 | Fe_fm
0.92 | 1.1 | 0 | 0 | hcp | 27 | Co_fm | 0 | 2.34 | 0.32607 | 0.095138 | 6.5497 |  |  | sharp-drop | Co_fm | 2.34 | 27 | 5.1 | 5.36 | 6.7 | 4 | 9 | 62 | 58.93 | 126 | 375 | 7.86 | 17.05 | 33.49 | 192 | 1.88 | 920 | 0.58 | 24660.25 | 3150 | 1770 | 15239.95 | 425379 | 4.39 | 445 | 1 | 1.72 | 30.04 | 0.662 | 209 | 180 | 75 | 5 | 0.74048 | 194 | 2 | 0 | 7 | 0 | 9 | 0 | 0 | 3 | 0 | 3 | 2.13 | 3.26 | 215.5478 | 103.4917 | 267.6407 | 363.4094 | 168.1827 | 91.2967 | 116.2734 | 411.6703 | 10.8513 | 379.4963 | 133.5765 | 93.4022 | 97.6133 | 2.0828 | 3.1791 | 1123.0144 | 0.29305 | 1.2393 | 20.4128 | 1.4432 | 23.8578 | hcp | 27 | Co_fm
0.96 | 1.22 | 0 | 0 | hcp | 28 | Ni_fm | 0 | 2.04 | 0.14389 | 0.071814 | 3.562 |  |  | sharp-drop | Ni_fm | 2.04 | 28 | 5.2 | 5.36 | 6.6 | 4 | 10 | 65 | 58.69 | 124 | 378 | 7.63 | 18.15 | 36.16 | 163 | 1.91 | 505 | 0.57 | 26083.76 | 3110 | 1728 | 17626.43 | 424123 | 4.44 | 450 | 0.91 | 1.43 | 29.8 | 1.157 | 200 | 180 | 76 | 5.15 | 0.74048 | 225 | 2 | 0 | 8 | 0 | 10 | 0 | 0 | 2 | 0 | 2 | 1.54 | 2.65 | 197.4422 | 71.598 | 191.6305 | 318.3063 | 145.1772 | 49.6786 | 129.3613 | 332.5632 | 10.95 | 323.0586 | 134.6332 | 61.9739 | 86.5646 | 2.7577 | 2.1795 | 783.998 | 0.33824 | 1.2178 | 13.877 | 1.6606 | 9.415 | hcp | 28 | Ni_fm
0.88 | 1.16 | 0 | 0 | hcp | 29 | Cu | 0 | 1.41 | 0.10665 | 0.073361 | 2.4223 |  |  | sharp-drop | Cu | 1.41 | 29 | 4.45 | 3.18 | 7.12 | 4 | 11 | 68 | 63.55 | 132 | 300 | 7.724 | 20.29 | 36.83 | 140 | 1.9 | 353 | 0.58 | 24492.78 | 3150 | 1358 | 13062.82 | 338712 | 3.49 | 343 | 4.01 | 5.88 | 33.15 | 1.236 | 130 | 140 | 48 | 4.51 | 0.74048 | 225 | 1 | 0 | 10 | 0 | 11 | 1 | 0 | 0 | 0 | 1 | 1.27 | 2.09 | 139.7411 | 45.9116 | 124.1396 | 213.9409 | 122.6566 | 34.7336 | 85.8832 | 240.945 | 12.043 | 222.9423 | 98.141 | 38.3698 | 45.6422 | 3.0437 | 1.2708 | 552.9135 | 0.35192 | 1.2121 | 8.8569 | 1.7446 | 4.9559 | hcp | 29 | Cu
0.82 | 1.06 | 0 | 0 | hcp | 30 | Zn | 0 | 0.44 | 0.11152 | 0.08379 | 2.1767 |  |  | sharp-drop | Zn | 0.44 | 30 | 4.1 | 2.3 | 9.17 | 4 | 12 | 71 | 65.39 | 122 | 119 | 9.391 | 17.96 | 39.7 | 139 | 1.65 | 115 | 0.72 | 20808.4 | 4598 | 693 | 7389.7 | 130879 | 1.35 | 327 | 1.16 | 1.69 | 41.63 | -0.6 | 108 | 70 | 43 | 4.33 | 0.74048 | 194 | 2 | 0 | 10 | 0 | 12 | 0 | 0 | 0 | 0 | 0 | 0.52 | 0.68 | 77.25 | 30.0463 | 79.7937 | 159.5199 | 56.0201 | 23.1639 | 51.7947 | 57.0133 | 15.395 | 125.3511 | 53.2031 | 32.6926 | 51.7499 | 2.571 | 0.65056 | 462.5629 | 0.3047 | 1.0701 | 5.1173 | 1.6034 | 4.5454 | hcp | 30 | Zn
1.42 | 1.79 | 0 | 0 | hcp | 38 | Sr | 0 | 0.35 | 0.018061 | 0.056522 | 0.28877 |  |  | continue-scatter | Sr | 0.35 | 38 | 2.4 | 0.59 | 33.93 | 5 | 2 | 9 | 87.62 | 195 | 137 | 5.69 | 11.03 | 43.6 | 249 | 0.95 | 92 | 2 | 27214.2 | 1630 | 1042 | 9210.96 | 163704 | 1.72 | 147 | 0.35 | 0.47 | 55.69 | 0.052 | 15.6 | 11.9 | 6.1 | 2.59 | 0.74048 | 225 | 2 | 0 | 0 | 0 | 2 | 0 | 0 | 0 | 0 | 0 | 1.02 | 1.43 | 11.3689 | 6.1544 | 15.641 | 20.9863 | 10.0302 | 5.5659 | 4.6064 | 21.8407 | 54.7149 | 21.2711 | 6.4144 | 5.5366 | 5.478 | 1.8473 | 0.037494 | 336.7394 | 0.27 | 1.2128 | 1.188 | 1.3591 | 1.8036 | hcp | 38 | Sr
1.32 | 1.62 | 0 | 0 | hcp | 39 | Y | 0 | 1 | 0.18528 | 0.09749 | 2.1771 | 0.097933 | 2.1446 | sharp-drop | Y | 1 | 39 | 3.2 | 1.77 | 19.9 | 5 | 3 | 15 | 88.91 | 190 | 380 | 6.38 | 12.23 | 20.5 | 219 | 1.22 | 98 | 1.1 | 25162.67 | 3610 | 1801 | 17165.88 | 376812 | 4.37 | 280 | 0.17 | 0.17 | 44.4341 | 0.307 | 63.5 | 41.2 | 25.6 | 3.1 | 0.74048 | 194 | 2 | 0 | 1 | 0 | 3 | 0 | 0 | 9 | 0 | 9 | 1.93 | 2.69 | 42.0989 | 27.0525 | 66.8403 | 77.9986 | 24.8214 | 26.3819 | 22.7191 | 82.3654 | 32.672 | 79.4542 | 23.4199 | 26.4508 | 26.5886 | 1.5562 | 0.276 | 883.8585 | 0.23537 | 1.2894 | 5.5514 | 1.2475 | 11.1707 | hcp | 39 | Y
1.265 | 1.56 | 0 | 0 | hcp | 40 | Zr | 0 | 1.61 | 0.27991 | 0.11354 | 2.3803 | 0.13257 | 2.1485 | sharp-drop | Zr | 1.61 | 40 | 3.45 | 2.8 | 14 | 5 | 4 | 46 | 91.22 | 175 | 580 | 6.835 | 12.92 | 24.8 | 186 | 1.33 | 134 | 0.8 | 25162.67 | 4598 | 2128 | 22915.19 | 610435 | 6.25 | 291 | 0.23 | 0.24 | 39.18 | 0.433 | 68 | 98.4 | 33 | 4.05 | 0.74048 | 194 | 2 | 0 | 2 | 0 | 4 | 0 | 0 | 8 | 0 | 8 | 2.11 | 2.73 | 96.5922 | 33.0872 | 89.0891 | 145.272 | 67.2871 | 24.2583 | 69.5192 | 166.1291 | 23.4411 | 152.2243 | 68.7752 | 29.1696 | 38.9924 | 2.9193 | 0.4705 | 775.5987 | 0.34596 | 1.2472 | 6.5676 | 1.7086 | 3.8823 | hcp | 40 | Zr
1.16 | 1.49 | 0 | 0 | hcp | 43 | Tc | 0 | 2.61 | 0.49255 | 0.081518 | 7.1658 |  |  | continue-drop | Tc | 2.61 | 43 | 5.3 | 5.93 | 8.64 | 5 | 7 | 55 | 97.91 | 147 | 550 | 7.23 | 14.87 | 31.9 | 209 | 1.9 | 100 | 0.45 | 24283.44 | 4200 | 2477 | 23027.4 | 648954 | 6.85 | 440 | 0.51 | 0.7 | 32.9856 | 0.55 | 322 | 281 | 123 | 4.9 | 0.74048 | 194 | 2 | 0 | 5 | 0 | 7 | 0 | 0 | 5 | 0 | 5 | 3.09 | 4.18 | 300.8867 | 140.4988 | 364.7269 | 491.4149 | 222.4341 | 129.8873 | 183.3723 | 546.8242 | 14.6268 | 509.8846 | 196.3929 | 131.4217 | 134.4904 | 2.1416 | 3.2019 | 2055.0539 | 0.29796 | 1.2504 | 27.9601 | 1.4634 | 30.6346 | hcp | 43 | Tc
1.145 | 1.46 | 0 | 0 | hcp | 44 | Ru | 0 | 2.88 | 0.93084 | 0.10182 | 15.885 |  |  | sharp-drop | Ru | 2.88 | 44 | 5.4 | 6.13 | 8.2 | 5 | 8 | 58 | 101.07 | 146 | 580 | 7.36 | 16.6 | 30.3 | 207 | 2.2 | 763 | 0.43 | 23864.76 | 4500 | 2527 | 25539.48 | 667794 | 6.74 | 600 | 1.17 | 1.35 | 28.6144 | 1.046 | 447 | 220 | 173 | 4.71 | 0.74048 | 194 | 1 | 0 | 7 | 0 | 8 | 1 | 0 | 3 | 0 | 4 | 3.09 | 5.86 | 314.6911 | 189.0449 | 472.5161 | 558.8929 | 188.4698 | 179.9217 | 176.432 | 631.7802 | 13.8806 | 583.1886 | 180.4446 | 181.685 | 185.2115 | 1.6646 | 4.5398 | 2624.0561 | 0.24954 | 1.2678 | 38.1452 | 1.2902 | 68.2222 | hcp | 44 | Ru
1.11 | 1.41 | 0 | 0 | hcp | 45 | Rh | 5 |  | 0.24605 | 0.08979 | 5.5737 |  |  | sharp-drop | Rh |  | 45 | 5.4 | 5.45 | 8.3 | 5 | 9 | 61 | 102.91 | 142 | 495 | 7.46 | 15.92 | 32.8 | 195 | 2.28 | 347 | 0.41 | 25581.35 | 3940 | 2236 | 21771.36 | 554332 | 5.75 | 480 | 1.5 | 2.08 | 31.5556 | 1.143 | 275 | 380 | 150 | 4.98 | 0.74048 | 225 | 1 | 0 | 8 | 0 | 9 | 1 | 0 | 2 | 0 | 3 | 1.63 | 3.39 | 257.2189 | 99.7845 | 265.0759 | 423.8846 | 163.2267 | 68.6786 | 177.0577 | 432.5054 | 14.2552 | 426.7582 | 172.4473 | 89.2287 | 130.329 | 2.5777 | 2.3333 | 1422.4424 | 0.3282 | 1.2408 | 19.7056 | 1.6055 | 15.017 | hcp | 45 | Rh
1.08 | 1.37 | 0 | 0 | hcp | 46 | Pd | 5 |  | 0.019764 | 0.039469 | 0.87911 |  |  | continue-scatter-drop | Pd |  | 46 | 5.45 | 4.66 | 8.9 | 5 | 10 | 64 | 106.42 | 139 | 380 | 8.33 | 19.42 | 33 | 202 | 2.2 | 159 | 0.43 | 20808.4 | 3385 | 1827 | 16747.2 | 397327 | 3.89 | 274 | 0.72 | 0.95 | 37.8234 | 0.562 | 121 | 180 | 44 | 5.12 | 0.74048 | 225 | 0 | 0 | 10 | 0 | 10 | 0 | 0 | 0 | 0 | 0 | 1.39 | 2.51 | 170.1222 | 45.3772 | 125.0163 | 259.4337 | 137.0124 | 26.9852 | 120.7389 | 255.2562 | 15.6007 | 258.0412 | 126.1634 | 38.3936 | 61.2106 | 3.7491 | 0.96955 | 707.9184 | 0.37745 | 1.2067 | 8.7151 | 1.9363 | 3.2284 | hcp | 46 | Pd
1.045 | 1.33 | 0 | 0 | hcp | 47 | Ag | 5 |  | 0.073229 | 0.072295 | 1.5762 | 0.076346 | 1.409 | sharp-drop (statter) | Ag |  | 47 | 4.35 | 2.52 | 10.25 | 5 | 11 | 67 | 107.87 | 145 | 255 | 7.57 | 21.48 | 36.1 | 172 | 1.93 | 145 | 0.49 | 25497.61 | 2436 | 1235 | 11304.36 | 285121 | 2.95 | 225 | 4.29 | 6.21 | 42.55 | 1.3 | 83 | 100 | 30 | 4.26 | 0.74048 | 225 | 1 | 0 | 10 | 0 | 11 | 1 | 0 | 0 | 0 | 1 | 1.01 | 1.77 | 94.5344 | 25.4305 | 70.0134 | 133.728 | 84.9011 | 19.8585 | 65.1387 | 152.9918 | 18.0143 | 140.1493 | 71.7262 | 21.3768 | 24.4135 | 3.7174 | 0.47056 | 458.1123 | 0.37656 | 1.2166 | 4.9241 | 1.928 | 1.8403 | hcp | 47 | Ag
0.985 | 1.23 | 0 | 0 | hcp | 48 | Cd | 0 | 0.22 | 0.02778 | 0.065303 | 0.50286 |  |  | continue-scatter | Cd | 0.22 | 48 | 4.05 | 1.91 | 13 | 5 | 12 | 70 | 112.411 | 144 | 100 | 8.991 | 16.904 | 44.5 | 158 | 1.69 | 110 | 0.6 | 20808.4 | 1043 | 594.3 | 6070.86 | 112206 | 1.16 | 209 | 0.97 | 1.38 | 51.8 | -0.7 | 50 | 42 | 19 | 4.22 | 0.74048 | 194 | 2 | 0 | 10 | 0 | 12 | 0 | 0 | 0 | 0 | 0 | 0.25 | 0.44 | 45.8574 | 16.5431 | 44.3019 | 93.2104 | 40.6745 | 11.7905 | 34.4984 | 43.8522 | 23.0005 | 76.7576 | 36.5571 | 16.6163 | 26.268 | 2.772 | 0.23975 | 380.4981 | 0.33899 | 1.0663 | 2.8075 | 1.6649 | 2.1529 | hcp | 48 | Cd
1.71 | 2.6 | 0 | 0 | hcp | 55 | Cs | 0 | 0.07 | 0.0025539 | 0.052233 | 0.021244 |  |  | continue-scatter | Cs | 0.07 | 55 | 1.95 | 0.17 | 69.23 | 6 | 1 | 2 | 132.9 | 244 | 64 | 3.893 | 25.1 | 34.6 | 343 | 0.79 | 113 | 2.7 | 31401 | 959 | 302 | 2135.27 | 77037 | 0.804 | 38 | 0.36 | 0.5 | 85.23 | 0.472 | 1.7 | 1.6 | 0.697 | 2.14 | 0.74048 | 229 | 1 | 0 | 0 | 0 | 1 | 1 | 0 | 0 | 0 | 1 | 0.35 | 0.49 | 1.8944 | 0.70609 | 1.8842 | 3.2033 | 1.4066 | 0.4643 | 1.1744 | 3.1483 | 116.6145 | 3.185 | 1.2518 | 0.60898 | 0.89835 | 2.683 | 0.0020183 | 82.3401 | 0.33412 | 1.2288 | 0.13809 | 1.638 | 0.098087 | hcp | 55 | Cs
1.375 | 1.705 | 0 | 0 | hcp | 57 | La | 0 | 0.73 | 0.04213 | 0.073254 | 0.63351 |  |  | sharp-drop | La | 0.73 | 57 | 3.17 | 1.64 | 22.55 | 6 | 3 | 14 | 138.9055 | 207 | 400 | 5.614 | 11.433 | 19.166 | 240 | 1.1 | 293 | 0.83 | 27842.22 | 3643 | 1194 | 11304.36 | 418680 | 4.47 | 142 | 0.14 | 0.13 | 56.902 | 0.558 | 37 | 28 | 14 | 3.5 | 0.74048 | 194 | 2 | 0 | 1 | 0 | 3 | 0 | 0 | 9 | 0 | 9 | 1.09 | 1.17 | 26.4251 | 11.0636 | 29.1261 | 43.0577 | 13.885 | 8.3433 | 19.945 | 45.1045 | 37.2561 | 43.74 | 17.925 | 10.4243 | 14.5864 | 2.3885 | 0.098987 | 412.1882 | 0.3163 | 1.235 | 2.1747 | 1.5455 | 1.9394 | hcp | 57 | La
|  | 0 | 0 | hcp | 58 | Ce | 5 |  | 0.030074 | 0.050422 | 0.50513 | 0.061922 | 0.4954 | sharp-drop (statter) | Ce |  | 58 | 3.18 | 1.69 | 21.62 | 6 | 4 | 18 | 140.116 | 204 | 350 | 6.54 | 12.31 | 19.87 | 235 | 1.12 | 133 | 0.63 | 26962.99 | 3743 | 1072 | 9210.96 | 314010 | 4.32 | 179 | 0.11 | 0.12 | 69.454 | 0.57 | 34 | 22 | 14 | 2.9 | 0.74048 | 194 | 2 | 0 | 1 | 1 | 4 | 0 | 0 | 9 | 13 | 22 | 1.58 | 1.68 | 32.0026 | 25.427 | 60.3086 | 80.8462 | -11.893 | 14.1265 | 19.7372 | 76.28 | 26.6274 | 79.3242 | 9.1938 | 24.8742 | 46.3696 | 1.2586 | 0.31831 | 677.0542 | 0.18592 | 1.1518 | 4.6612 | 1.1219 | 16.0514 | hcp | 58 | Ce
|  | 0 | 0 | hcp | 59 | Pr | 0 | 0.83 | 0.029751 | 0.060919 | 0.5353 | 0.065123 | 0.49802 | sharp-drop (statter) | Pr | 0.83 | 59 | 3.19 | 1.73 | 20.79 | 6 | 5 | 20 | 140.9076 | 203 | 330 | 5.76 | 11.54 | 20.96 | 239 | 1.13 | 244 | 0.8 | 27004.86 | 3290 | 1205 | 10048.32 | 356297 | 3.7 | 152 | 0.12 | 0.15 | 73.931 | 0.109 | 37 | 29 | 15 | 2.96 | 0.74048 | 194 | 2 | 0 | 0 | 3 | 5 | 0 | 0 | 0 | 11 | 11 | 1.6 | 1.73 | 32.1903 | 15.1522 | 39.2917 | 51.3338 | 17.971 | 13.242 | 23.0832 | 60.997 | 36.3974 | 54.5548 | 21.3792 | 14.3885 | 16.6814 | 2.1245 | 0.13877 | 551.5013 | 0.29657 | 1.2267 | 2.9581 | 1.4576 | 3.3572 | hcp | 59 | Pr
|  | 0 | 0 | hcp | 60 | Nd | 0 | 0.87 | 0.031311 | 0.055926 | 0.54732 | 0.063439 | 0.52827 | sharp-drop (statter) | Nd | 0.87 | 60 | 3.19 | 1.73 | 20.58 | 6 | 6 | 22 | 144.24 | 201 | 285 | 6.31 | 12.09 | 20.51 | 229 | 1.14 | 117 | 0.77 | 27507.28 | 3384 | 1290 | 10885.68 | 321128 | 3.4 | 163 | 0.16 | 0.17 | 71.086 | 0.097 | 41 | 32 | 16 | 3.2 | 0.74048 | 194 | 2 | 0 | 0 | 4 | 6 | 0 | 0 | 0 | 10 | 10 | 1.64 | 1.89 | 33.4889 | 16.2165 | 41.8883 | 54.0262 | 17.508 | 14.3712 | 24.5455 | 62.5905 | 35.3857 | 56.881 | 22.1997 | 15.6672 | 18.2591 | 2.0651 | 0.15276 | 573.8341 | 0.29153 | 1.2329 | 3.182 | 1.437 | 3.8025 | hcp | 60 | Nd
|  | 0 | 0 | hcp | 61 | Pm | 0 | 0.86 | 0.03265 | 0.061932 | 0.54754 | 0.065326 | 0.47566 | sharp-drop (statter) | Pm | 0.86 | 61 | 3.19 | 1.77 | 20.25 | 6 | 7 | 24 | 145 | 199 | 290 | 5.9 | 11.7 | 22 | 236 | 1.155 | 58 | 0.73 | 27214.2 | 3473 | 1300 | 12560.4 | 293076 | 2.77 | 166 | 0.15 | 0.18 | 70.29 | 0.129 | 46 | 33 | 18 | 3.1 | 0.74048 | 194 | 2 | 0 | 0 | 5 | 7 | 0 | 0 | 0 | 9 | 9 | 1.68 | 1.99 | 35.1331 | 17.4614 | 44.9391 | 57.8515 | 18.1205 | 15.5545 | 25.4625 | 64.261 | 34.5166 | 59.988 | 23.0152 | 16.9915 | 19.8655 | 2.0121 | 0.16863 | 602.7076 | 0.28682 | 1.2459 | 3.4625 | 1.4185 | 4.3132 | hcp | 61 | Pm
|  | 0 | 0 | hcp | 62 | Sm | 0 | 0.88 | 0.040633 | 0.053016 | 0.6229 | 0.069177 | 0.55617 | sharp-drop (statter) | Sm | 0.88 | 62 | 3.2 | 1.77 | 20.01 | 6 | 8 | 26 | 150.36 | 198 | 175 | 5.56 | 11.4 | 24 | 229 | 1.17 | 503 | 0.69 | 28302.77 | 1943 | 1346 | 11095.02 | 209340 | 2.14 | 169 | 0.13 | 0.1 | 69.496 | 0.162 | 50 | 38 | 20 | 2.85 | 0.74048 | 166 | 2 | 0 | 0 | 6 | 8 | 0 | 0 | 0 | 8 | 8 | 1.69 | 2.04 | 35.9638 | 18.3238 | 46.9907 | 60.0042 | 17.8475 | 16.374 | 26.0585 | 65.5355 | 33.9053 | 61.848 | 23.3215 | 17.9421 | 21.0784 | 1.9627 | 0.18015 | 621.2726 | 0.28223 | 1.2511 | 3.6487 | 1.401 | 4.7568 | hcp | 62 | Sm
|  | 0 | 0 | hcp | 63 | Eu | 0 | 0.49 | 0.057542 | 0.068955 | 0.82743 | 0.079741 | 0.79683 | sharp-drop (statter) | Eu | 0.49 | 63 | 3.2 | 1.77 | 19.97 | 6 | 9 | 28 | 151.964 | 198 | 175 | 5.61 | 11.24 | 24.56 | 233 | 1.185 | 272 | 0.97 | 26795.52 | 1703 | 1091 | 10467 | 182544 | 1.86 | 118 | 0.14 | 0.11 | 80.793 | 0.116 | 18 | 8.3 | 7.9 | 2.5 | 0.74048 | 229 | 2 | 0 | 0 | 7 | 9 | 0 | 0 | 0 | 7 | 7 | 1.72 | 2.11 | 12.2364 | 3.4989 | 9.5832 | 18.64 | 18.029 | 6.7415 | 0.55425 | 34.6125 | 44.4556 | 23.9642 | 6.3792 | 4.5962 | 0.3055 | 3.4973 | 0.026235 | 155.5438 | 0.36947 | 1.2119 | 0.67484 | 1.8701 | 0.28607 | hcp | 63 | Eu
|  | 0 | 0 | hcp | 64 | Gd | 0 | 0.86 | 0.082877 | 0.08139 | 1.0948 |  |  | sharp-drop | Gd | 0.86 | 64 | 3.2 | 1.77 | 19.9 | 6 | 10 | 30 | 157.25 | 196 | 305 | 5.98 | 12 | 23 | 237 | 1.2 | 206 | 0.65 | 36508.9 | 3073 | 1587 | 15491.16 | 216457 | 4.14 | 200 | 0.11 | 0.07 | 67.948 | 0.137 | 55 | 38 | 22 | 3.17 | 0.74048 | 194 | 2 | 0 | 1 | 7 | 10 | 0 | 0 | 9 | 7 | 16 | 1.77 | 2.3 | 38.8154 | 21.9789 | 55.4674 | 67.6265 | 19.717 | 19.5545 | 24.8837 | 76.5245 | 32.6519 | 70.5925 | 23.1615 | 21.0213 | 23.9548 | 1.766 | 0.22438 | 717.6514 | 0.26183 | 1.2686 | 4.4375 | 1.3289 | 7.0471 | hcp | 64 | Gd
|  | 0 | 0 | hcp | 65 | Tb | 0 | 0.96 | 0.11353 | 0.086898 | 1.4763 |  |  | sharp-drop | Tb | 0.96 | 65 | 3.21 | 1.82 | 19.32 | 6 | 11 | 32 | 158.9253 | 194 | 295 | 6.74 | 12.52 | 22.04 | 221 | 1.21 | 129 | 0.63 | 27381.67 | 2743 | 1632 | 16328.52 | 301450 | 4.05 | 176 | 0.11 | 0.09 | 73.304 | 0.131 | 56 | 38.7 | 22 | 3.15 | 0.74048 | 194 | 2 | 0 | 0 | 9 | 11 | 0 | 0 | 0 | 5 | 5 | 1.8 | 2.4 | 39.7188 | 23.8104 | 59.5346 | 70.055 | 21.0635 | 21.8323 | 23.595 | 82.1645 | 32.1448 | 74.0915 | 22.7512 | 22.7201 | 24.4958 | 1.6681 | 0.24691 | 765.38 | 0.25018 | 1.276 | 4.8354 | 1.2916 | 8.5567 | hcp | 65 | Tb
|  | 0 | 0 | hcp | 66 | Dy | 0 | 1 | 0.1493 | 0.089859 | 1.8524 | 0.090929 | 1.7711 | sharp-drop | Dy | 1 | 66 | 3.21 | 1.82 | 19 | 6 | 12 | 34 | 162.5 | 192 | 280 | 5.8 | 12.6 | 21.83 | 229 | 1.22 | 117 | 0.61 | 27256.07 | 2603 | 1684 | 17165.88 | 298100 | 3.04 | 210 | 0.11 | 0.11 | 75.563 | 0.352 | 61 | 41 | 25 | 3.25 | 0.74048 | 194 | 2 | 0 | 0 | 10 | 12 | 0 | 0 | 0 | 4 | 4 | 1.85 | 2.51 | 39.941 | 24.6026 | 61.2347 | 68.4903 | 18.9085 | 24.4262 | 26.2042 | 83.0905 | 31.6653 | 73.357 | 23.7723 | 24.5478 | 24.7909 | 1.6235 | 0.25899 | 779.0477 | 0.24448 | 1.2836 | 5.0262 | 1.2741 | 9.3347 | hcp | 66 | Dy
|  | 0 | 0 | hcp | 67 | Ho | 0 | 1.01 | 0.18267 | 0.09443 | 2.1565 | 0.094699 | 2.1524 | sharp-drop | Ho | 1.01 | 67 | 3.22 | 1.82 | 18.76 | 6 | 13 | 36 | 164.9303 | 192 | 265 | 5.85 | 12.7 | 22.1 | 216 | 1.23 | 58 | 0.59 | 27256.07 | 2763 | 1745 | 17165.88 | 314010 | 3.14 | 190 | 0.16 | 0.13 | 75.019 | 0.338 | 65 | 40 | 26 | 3.22 | 0.74048 | 194 | 2 | 0 | 0 | 11 | 13 | 0 | 0 | 0 | 3 | 3 | 1.86 | 2.53 | 42.939 | 27.7284 | 68.4508 | 77.1677 | 22.9775 | 27.703 | 24.9273 | 87.2555 | 31.2021 | 80.5303 | 24.2773 | 27.5004 | 27.0951 | 1.5486 | 0.29622 | 865.1837 | 0.23431 | 1.2895 | 5.6906 | 1.2444 | 11.5629 | hcp | 67 | Ho
|  | 0 | 0 | hcp | 68 | Er | 0 | 1.04 | 0.20786 | 0.097293 | 2.4717 | 0.097655 | 2.4661 | sharp-drop | Er | 1.04 | 68 | 3.22 | 1.86 | 18.45 | 6 | 14 | 38 | 167.259 | 189 | 285 | 6.11 | 12.5 | 23 | 235 | 1.24 | 79 | 0.57 | 28135.3 | 2693 | 1797 | 17165.88 | 293076 | 3.29 | 188 | 0.14 | 0.12 | 73.178 | 0.312 | 70 | 44 | 28 | 3.25 | 0.74048 | 194 | 2 | 0 | 0 | 12 | 14 | 0 | 0 | 0 | 2 | 2 | 1.91 | 2.66 | 45.4776 | 30.315 | 74.4111 | 85.765 | 25.655 | 29.3905 | 23.955 | 90.6485 | 30.6828 | 87.3928 | 24.5217 | 29.612 | 30.055 | 1.5002 | 0.32934 | 930.1479 | 0.2273 | 1.2923 | 6.235 | 1.2248 | 13.4703 | hcp | 68 | Er
|  | 0 | 0 | hcp | 69 | Tm | 0 | 1.06 | 0.23009 | 0.10069 | 2.7027 | 0.10087 | 2.6869 | sharp-drop | Tm | 1.06 | 69 | 3.22 | 1.86 | 18.12 | 6 | 15 | 40 | 168.9342 | 190 | 250 | 5.85 | 12.4 | 24.1 | 227 | 1.25 | 163 | 0.56 | 27004.86 | 1993 | 1820 | 18421.91 | 242834 | 2.42 | 200 | 0.17 | 0.16 | 74.015 | 1.029 | 74 | 45 | 31 | 3.1 | 0.74048 | 194 | 2 | 0 | 0 | 13 | 15 | 0 | 0 | 0 | 1 | 1 | 1.92 | 2.75 | 45.7757 | 30.9858 | 75.8443 | 89 | 27 | 29 | 22 | 92 | 30.3002 | 90 | 23.6667 | 29.6667 | 31 | 1.4773 | 0.34088 | 938.8759 | 0.2239 | 1.2924 | 6.3736 | 1.2154 | 14.1977 | hcp | 69 | Tm
|  | 0 | 0 | hcp | 70 | Yb | 0 | 0.45 | 0.025217 | 0.061787 | 0.43373 |  |  | sharp-drop | Yb | 0.45 | 70 | 3.22 | 1.86 | 17.97 | 6 | 16 | 42 | 173.04 | 187 | 160 | 5.9 | 12.1 | 25.61 | 242 | 1.26 | 159 | 0.73 | 25120.8 | 1593 | 1098 | 9210.96 | 167472 | 1.6 | 120 | 0.35 | 0.38 | 59.831 | -0.02 | 24 | 31 | 9.9 | 3 | 0.74048 | 225 | 2 | 0 | 0 | 14 | 16 | 0 | 0 | 0 | 0 | 0 | 1.19 | 1.19 | 15.1968 | 9.8858 | 24.3725 | 29 | 11 | 10 | 7 | 29 | 40.9911 | 29 | 8.3333 | 9.6667 | 9 | 1.5372 | 0.08039 | 405.2298 | 0.2327 | 1.2084 | 1.9012 | 1.2399 | 4.1834 | hcp | 70 | Yb
|  | 0 | 0 | hcp | 71 | Lu | 0 | 1.11 | 0.2503 | 0.10382 | 2.8487 |  |  | sharp-drop | Lu | 1.11 | 71 | 3.22 | 1.91 | 17.77 | 6 | 17 | 44 | 174.967 | 187 | 415 | 6.15 | 14.7 | 21.83 | 221 | 1.27 | 82 | 0.53 | 27004.86 | 3273 | 1938 | 19259.28 | 319871 | 4.43 | 210 | 0.16 | 0.19 | 50.961 | 0.239 | 69 | 48 | 27 | 3.3 | 0.74048 | 194 | 2 | 0 | 1 | 14 | 17 | 0 | 0 | 9 | 0 | 9 | 1.93 | 2.86 | 47.3982 | 31.812 | 77.9883 | 92.8 | 29.3 | 29.9 | 22.5 | 92.7 | 29.4317 | 92.7667 | 24.7667 | 30.5167 | 31.75 | 1.4899 | 0.36029 | 936.2812 | 0.2258 | 1.2886 | 6.5245 | 1.2206 | 14.3301 | hcp | 71 | Lu
1.3 | 1.61 | 0 | 0 | hcp | 72 | Hf | 0 | 1.87 | 0.43742 | 0.11941 | 5.0836 |  |  | sharp-drop | Hf | 1.87 | 72 | 3.6 | 3.05 | 13.45 | 6 | 4 | 45 | 178.49 | 175 | 630 | 5.5 | 14.9 | 21 | 212 | 1.3 | 151 | 0.39 | 25539.48 | 3473 | 2504 | 21771.36 | 607086 | 6.44 | 252 | 0.23 | 0.33 | 43.56 | 0.178 | 78 | 110 | 30 | 3.9 | 0.74048 | 194 | 2 | 0 | 2 | 14 | 18 | 0 | 0 | 8 | 0 | 8 | 2.31 | 3.44 | 110.1933 | 55.0048 | 141.4746 | 183.6264 | 71.1346 | 51.0701 | 71.0804 | 197.9038 | 22.4072 | 188.3855 | 71.0984 | 52.7953 | 56.2459 | 2.0033 | 0.81826 | 1232.5037 | 0.28592 | 1.266 | 11.0827 | 1.4154 | 13.7054 | hcp | 72 | Hf
1.19 | 1.49 | 0 | 0 | hcp | 75 | Re | 0 | 2.97 | 0.64101 | 0.089802 | 10.6504 | 0.099284 | 10.1139 | sharp-drop | Re | 2.97 | 75 | 5.2 | 6.33 | 8.85 | 6 | 7 | 54 | 186.21 | 151 | 705 | 7.87 | 16.6 | 26 | 217 | 1.9 | 283 | 0.25 | 25706.95 | 5915 | 3459 | 33075.72 | 776233 | 8.03 | 430 | 0.48 | 0.54 | 36.5263 | 0.06 | 463 | 370 | 178 | 4.87 | 0.74048 | 194 | 2 | 0 | 5 | 14 | 21 | 0 | 0 | 5 | 0 | 5 | 3.66 | 5.33 | 372.5022 | 166.3349 | 434.3536 | 613.0687 | 279.8723 | 142.5247 | 223.0282 | 674.5192 | 14.993 | 633.5522 | 241.9762 | 150.5492 | 166.5982 | 2.2395 | 3.6981 | 2493.861 | 0.30566 | 1.2391 | 32.8017 | 1.4965 | 33.166 | hcp | 75 | Re
1.17 | 1.48 | 0 | 0 | hcp | 76 | Os | 0 | 3.38 | 1.2639 | 0.10071 | 21.7666 |  |  | sharp-drop | Os | 3.38 | 76 | 5.4 | 6.33 | 8.45 | 6 | 8 | 57 | 190.2 | 144 | 630 | 8.7 | 17 | 25 | 216 | 2.2 | 346 | 0.23 | 24911.46 | 5573 | 3306 | 29307.6 | 730597 | 8.17 | 500 | 0.88 | 1.1 | 32.6352 | 1.078 | 560 | 462 | 222 | 4.83 | 0.74048 | 194 | 2 | 0 | 6 | 14 | 22 | 0 | 0 | 4 | 0 | 4 | 3.55 | 7.19 | 405.7644 | 256.1432 | 634.8453 | 729.6319 | 229.9602 | 251.4945 | 228.9602 | 816.8572 | 14.3613 | 758.707 | 229.2935 | 250.9416 | 249.8358 | 1.5841 | 5.9452 | 3678.5441 | 0.23898 | 1.2679 | 51.6866 | 1.2586 | 102.0706 | hcp | 76 | Os
1.16 | 1.468 | 0 | 0 | hcp | 77 | Ir | 5 |  | 0.3402 | 0.086945 | 6.6516 |  |  | sharp-drop | Ir |  | 77 | 5.55 | 6.13 | 8.52 | 6 | 9 | 60 | 192.22 | 141 | 560 | 9.2 | 17 | 27 | 202 | 2.2 | 169 | 0.23 | 25120.8 | 4450 | 2720 | 26376.84 | 633463 | 6.94 | 420 | 1.47 | 1.96 | 35.5054 | 1.564 | 528 | 320 | 210 | 5.27 | 0.74048 | 225 | 2 | 0 | 7 | 14 | 23 | 0 | 0 | 3 | 0 | 3 | 1.32 | 3.63 | 344.9278 | 132.3847 | 352.1073 | 588.6785 | 200.3901 | 80.5082 | 236.7005 | 579.4121 | 14.6813 | 585.5897 | 224.5971 | 118.3869 | 194.1442 | 2.6055 | 3.0057 | 1943.5823 | 0.32983 | 1.2337 | 25.9936 | 1.6142 | 19.501 | hcp | 77 | Ir
1.21 | 1.45 | 0 | 0 | hcp | 79 | Au | 5 |  | 0.032978 | 0.058822 | 0.95231 |  |  | sharp-drop | Au |  | 79 | 5.15 | 3.87 | 10.2 | 6 | 11 | 66 | 196.97 | 136 | 330 | 9.223 | 20.5 | 30 | 166 | 2.54 | 147 | 0.27 | 25413.88 | 3120 | 1336 | 12371.99 | 787118 | 3.81 | 165 | 3.17 | 4.55 | 47.4884 | 2.309 | 78 | 180 | 27 | 5.1 | 0.74048 | 225 | 1 | 0 | 10 | 14 | 25 | 1 | 0 | 0 | 0 | 1 | 0.63 | 1.32 | 142.3867 | 22.1883 | 63.2779 | 185.6593 | 138.9478 | 15.6264 | 112.737 | 181.305 | 18.2227 | 184.2079 | 121.4739 | 18.2028 | 23.3558 | 6.4172 | 0.40587 | 404.33 | 0.42571 | 1.1941 | 4.2167 | 2.5332 | 0.5388 | hcp | 79 | Au
1.07 | 1.34 | 0 | 0 | hcp | 80 | Hg | 0 | 0.07 | 0.3402 | 0.074455 | 0.21822 |  |  | sharp-drop | Hg | 0.07 | 80 | 4.2 | 1.91 | 14.08 | 6 | 12 | 69 | 200.59 | 132 | 59.2 | 10.434 | 18.751 | 34.2 | 155 | 2 | 131 | 0.36 | 28009.69 | 630 | 234.3 | 2298.55 | 61378 | 0.67 | 71.9 | 0.083 | 0.1 | 75.9 | -0.5 | 12 | 13 | 4.6 | 4.475 | 0.74048 | 166 | 2 | 0 | 10 | 14 | 26 | 0 | 0 | 0 | 0 | 0 | 0.13 | 0.19 | 13.3085 | 4.5792 | 12.3241 | 17.9166 | 10.7233 | 5.1613 | 9.9704 | 23.1982 | 30.7536 | 19.6771 | 10.2214 | 4.6397 | 3.5966 | 2.9063 | 0.049633 | 140.827 | 0.34566 | 1.2823 | 0.93451 | 1.7048 | 0.54214 | hcp | 80 | Hg
1.015 | 1.22 | 0 | 0 | hcp | 81 | Tl | 0 | 0.26 | 0.17448 | 0.068286 | 0.79172 |  |  | sharp-drop | Tl | 0.26 | 81 | 3.9 | 1.4 | 17.23 | 6 | 13 | 72 | 204.3833 | 145 | 165 | 6.106 | 20.42 | 29.8 | 196 | 1.62 | 80 | 0.43 | 26334.97 | 1745 | 577 | 4270.54 | 180032 | 1.88 | 78.5 | 0.46 | 0.61 | 64.2997 | 0.32 | 8 | 43 | 2.8 | 3.84 | 0.74048 | 194 | 2 | 1 | 10 | 14 | 27 | 0 | 5 | 0 | 0 | 5 | 0.53 | 0.8 | 30.5321 | 4.5809 | 13.0882 | 34.864 | 29.228 | 4.739 | 24.8276 | 48.7336 | 31.2522 | 39.4872 | 26.2944 | 4.0987 | 2.818 | 6.665 | 0.04886 | 143.1641 | 0.42855 | 1.2756 | 0.93002 | 2.5817 | 0.10312 | hcp | 81 | Tl
0.96 | 1.13 | 0 | 0 | hcp | 82 | Pb | 0 | 0.26 | 0.0087908 | 0.024399 | 0.23286 |  |  | sharp-drop | Pb | 0.26 | 82 | 4.1 | 1.52 | 18.28 | 6 | 14 | 77 | 207.2 | 146 | 178 | 7.42 | 15.03 | 31.93 | 202 | 2.33 | 104 | 0.45 | 26460.58 | 2024 | 600.7 | 4777.14 | 196361 | 2.03 | 105 | 0.35 | 0.48 | 64.8 | 0.357 | 16 | 46 | 5.6 | 4.25 | 0.74048 | 225 | 2 | 2 | 10 | 14 | 28 | 0 | 4 | 0 | 0 | 4 | 0.63 | 1.07 | 63.8956 | 15.9183 | 44.0932 | 92.1703 | 58.6442 | 11.07 | 43.7253 | 98.522 | 31.8109 | 94.2876 | 48.6983 | 12.9677 | 16.763 | 4.014 | 0.1668 | 506.3755 | 0.38491 | 0.9797 | 2.482 | 2.0035 | 0.98798 | hcp | 82 | Pb
1.07 | 1.37 | 2 | 2 | bcc | 24 | Cr_fm | 2 |  |  | 0.15005 | 18.7785 |  |  | sharp-drop | Cr_fm |  | 24 | 4.65 | 5.18 | 7.23 | 4 | 6 | 53 | 52 | 139 | 339 | 6.76 | 16.49 | 31 | 189 | 1.66 | 1133 | 0.72 | 23273.61 | 2840 | 2133 | 13816.44 | 396071 | 4.1 | 630 | 0.94 | 0.78 | 23.54 | 0.676 | 279 | 160 | 115 | 4.5 | 0.68017 | 229 | 1 | 0 | 5 | 0 | 6 | 1 | 0 | 5 | 0 | 6 | 2.94 | 4.08 | 131.4833 | 61.2619 | 159.0792 | 247.625 | 73.4107 | 48.2527 | 73.4107 | 247.625 | 11.5748 | 247.625 | 73.4107 | 48.2527 | 61.2042 | 2.1462 | 1.7642 | 709.096 | 0.29835 | 1.2247 | 11.9414 | 1.465 | 13.2993 | bcc | 24 | Cr_fm
0.95 | 1.16 | 2 | 2 | bcc | 26 | Fe | 2 |  |  | 0.14476 | 17.3846 |  |  | sharp-drop | Fe |  | 26 | 4.93 | 5.55 | 7.09 | 4 | 8 | 59 | 55.85 | 132 | 347 | 7.9 | 16.18 | 30.64 | 194 | 1.83 | 3045 | 0.66 | 25078.93 | 3160 | 1811 | 15365.56 | 417843 | 4.28 | 470 | 0.8 | 1.02 | 27.28 | 0.153 | 211 | 170 | 82 | 4.5 | 0.68017 | 229 | 2 | 0 | 6 | 0 | 8 | 0 | 0 | 4 | 0 | 4 | 2.41 | 3.3 | 192.2733 | 80.6578 | 212.2887 | 279.1643 | 148.8257 | 93.0206 | 148.8257 | 279.1643 | 11.3576 | 279.1643 | 148.8257 | 93.0206 | 83.7368 | 2.3838 | 2.3672 | 916.082 | 0.31598 | 1.2247 | 15.7222 | 1.544 | 14.1939 | bcc | 26 | Fe
0.39 | 0.25 | 2 | 2 | Dia | 6 | C | 2 |  | 8.2348 | 0.20876 | 79.9396 |  |  | sharp-drop | C |  | 6 | 6.24 | 5.55 | 3.26 | 2 | 14 | 81 | 12.0107 | 76 | 715 | 11.264 | 24.376 | 47.86 | 170 | 2.55 | 71 | 2.3 | 5652.18 | 4470 | 4300 | 26080.8 | 718873 | 7.37 | 2230 | 1.29 | 0.0061 | 5.7423 | 1.263 | 1116.5 | 435.3 | 520.5 | 5 | 0.34 | 194 | 2 | 2 | 0 | 0 | 4 | 0 | 4 | 0 | 0 | 4 | [23 empty] | Dia | 6 | C
0.68 | 0.74 | 2 | 2 | Dia | 14 | Si | 2 |  | 1.5293 | 0.23416 | 7.2226 |  |  | sharp-drop | Si |  | 14 | 4.7 | 3.38 | 8.6 | 3 | 14 | 80 | 28.09 | 111 | 359 | 8.149 | 16.34 | 33.46 | 210 | 1.9 | 157 | 2.2 | 19803.56 | 2890 | 1687 | 4647.35 | 439614 | 4.63 | 300 | 1.48 | 10 | 18.81 | 1.39 | 47 | 100 | 43.9 | 4.85 | 0.34 | 227 | 2 | 2 | 0 | 0 | 4 | 0 | 4 | 0 | 0 | 4 | [23 empty] | Dia | 14 | Si
0.72 | 0.84 | 2 | 2 | Dia | 32 | Ge | 2 |  | 1.2115 | 0.23348 | 4.9764 |  |  | sharp-drop | Ge |  | 32 | 4.55 | 2.57 | 9.87 | 4 | 14 | 79 | 72.64 | 120 | 334 | 7.88 | 15.93 | 34.21 | 211 | 2.01 | 62 | 0.97 | 23404.21 | 3125 | 1211 | 31819.68 | 380161 | 3.85 | 374 | 0.6 | 1.45e-07 | 31.09 | 1.233 | 109 | 59 | 45 | 5 | 0.34 | 225 | 2 | 2 | 10 | 0 | 14 | 0 | 4 | 0 | 0 | 4 | [23 empty] | Dia | 32 | Ge
0.99 | 1.23 | 2 | 2 | fcc | 25 | Mn | 2 |  |  | 0.080723 | 5.8806 | 0.082125 | 5.7044 | sharp-drop | Mn |  | 25 | 4.45 | 4.17 | 7.35 | 4 | 7 | 56 | 54.94 | 139 | 220 | 7.43 | 15.64 | 33.69 | 197 | 1.55 | 579 | 0.71 | 26334.97 | 3292 | 1520 | 14653.8 | 293495 | 2.92 | 410 | 0.08 | 0.072 | 32.22 | -0.5 | 198 | 120 | 76.4 | 4.1 | 0.74048 | 217 | 2 | 0 | 5 | 0 | 7 | 0 | 0 | 5 | 0 | 5 | 2.64 | 3.24 | 221.3833 | 78.63 | 210.919 | 310.8145 | 176.6717 | 87.4382 | 176.6717 | 310.8145 | 10.7892 | 310.8145 | 176.6717 | 87.4382 | 80.6493 | 2.8155 | 2.4293 | 848.3584 | 0.34121 | 0.70711 | 8.849 | 1.6779 | 9.9192 | fcc | 25 | Mn
0.95 | 1.16 | 2 | 2 | fcc | 26 | Fe_nm | 2 |  |  | 0.10206 | 12.7365 | 0.10207 | 12.7245 | sharp-drop | Fe_nm |  | 26 | 4.93 | 5.55 | 7.09 | 4 | 8 | 59 | 55.85 | 132 | 347 | 7.9 | 16.18 | 30.64 | 194 | 1.83 | 3045 | 0.66 | 25078.93 | 3160 | 1811 | 15365.56 | 417843 | 4.28 | 470 | 0.8 | 1.02 | 27.28 | 0.153 | 211 | 170 | 82 | 4.5 | 0.74048 | 229 | 2 | 0 | 6 | 0 | 8 | 0 | 0 | 4 | 0 | 4 | 2.36 | 3.3 | 193.07 | 171.0248 | 396.1132 | 342.2454 | 118.4789 | 227.3068 | 118.4789 | 342.2454 | 10.4476 | 342.2454 | 118.4789 | 227.3068 | 188.8323 | 1.1289 | 5.4566 | 1786.8007 | 0.15806 | 0.70711 | 19.2471 | 1.0625 | 134.1986 | fcc | 26 | Fe_nm
0.92 | 1.1 | 2 | 2 | fcc | 27 | Co | 2 |  |  | 0.10754 | 11.1387 | 0.10766 | 11.1325 | sharp-drop | Co |  | 27 | 5.1 | 5.36 | 6.7 | 4 | 9 | 62 | 58.93 | 126 | 375 | 7.86 | 17.05 | 33.49 | 192 | 1.88 | 920 | 0.58 | 24660.25 | 3150 | 1770 | 15239.95 | 425379 | 4.39 | 445 | 1 | 1.72 | 30.04 | 0.662 | 209 | 180 | 75 | 5 | 0.74048 | 194 | 2 | 0 | 7 | 0 | 9 | 0 | 0 | 3 | 0 | 3 | 2.05 | 3.27 | 213.45 | 102.9145 | 265.994 | 296.5907 | 171.8764 | 143.9835 | 171.8764 | 296.5907 | 10.9007 | 296.5907 | 171.8764 | 143.9835 | 116.7747 | 2.0741 | 3.147 | 1121.8399 | 0.29231 | 0.70711 | 11.5819 | 1.4402 | 23.9242 | fcc | 27 | Co
0.96 | 1.22 | 2 | 2 | fcc | 28 | Ni_nm | 2 |  |  | 0.14442 | 3.3692 |  |  | sharp-drop | Ni_nm |  | 28 | 5.2 | 5.36 | 6.6 | 4 | 10 | 65 | 58.69 | 124 | 378 | 7.63 | 18.15 | 36.16 | 163 | 1.91 | 505 | 0.57 | 26083.76 | 3110 | 1728 | 17626.43 | 424123 | 4.44 | 450 | 0.91 | 1.43 | 29.8 | 1.157 | 200 | 180 | 76 | 5.15 | 0.74048 | 225 | 2 | 0 | 8 | 0 | 10 | 0 | 0 | 2 | 0 | 2 | 1.65 | 2.92 | 198.5433 | 92.2555 | 239.6481 | 275.4918 | 160.0659 | 126.3461 | 160.0659 | 275.4918 | 10.9204 | 275.4918 | 160.0659 | 126.3461 | 103.4684 | 2.1521 | 2.816 | 1007.467 | 0.29883 | 0.70711 | 10.3824 | 1.467 | 19.9189 | fcc | 28 | Ni_nm
0.99 | 1.23 | 2 | 2 | hcp | 25 | Mn | 2 |  |  | 0.072888 | 6.059 |  |  | sharp-drop | Mn |  | 25 | 4.45 | 4.17 | 7.35 | 4 | 7 | 56 | 54.94 | 139 | 220 | 7.43 | 15.64 | 33.69 | 197 | 1.55 | 579 | 0.71 | 26334.97 | 3292 | 1520 | 14653.8 | 293495 | 2.92 | 410 | 0.08 | 0.072 | 32.22 | -0.5 | 198 | 120 | 76.4 | 4.1 | 0.74048 | 217 | 2 | 0 | 5 | 0 | 7 | 0 | 0 | 5 | 0 | 5 | 2.66 | 3.08 | 286.4433 | 114.2489 | 302.5256 | 446.8599 | 244.5948 | 102.1786 | 167.1223 | 526.6072 | 10.7536 | 473.4423 | 192.9464 | 101.8299 | 101.1326 | 2.5072 | 3.5414 | 1228.5896 | 0.32398 | 1.2365 | 22.4838 | 1.5834 | 18.1752 | hcp | 25 | Mn
0.95 | 1.16 | 2 | 2 | hcp | 26 | Fe | 2 |  |  | 0.102 | 14.793 |  |  | sharp-drop | Fe |  | 26 | 4.93 | 5.55 | 7.09 | 4 | 8 | 59 | 55.85 | 132 | 347 | 7.9 | 16.18 | 30.64 | 194 | 1.83 | 3045 | 0.66 | 25078.93 | 3160 | 1811 | 15365.56 | 417843 | 4.28 | 470 | 0.8 | 1.02 | 27.28 | 0.153 | 211 | 170 | 82 | 4.5 | 0.74048 | 229 | 2 | 0 | 6 | 0 | 8 | 0 | 0 | 4 | 0 | 4 | 2.73 | 3.95 | 291.61 | 179.3038 | 446.4149 | 533.8118 | 176.967 | 163.6607 | 151.112 | 598.4918 | 10.1791 | 555.3718 | 159.7303 | 168.5813 | 178.4224 | 1.6263 | 5.8716 | 1825.1477 | 0.24476 | 1.2663 | 36.1352 | 1.2753 | 67.7897 | hcp | 26 | Fe
0.92 | 1.1 | 2 | 2 | hcp | 27 | Co | 2 |  |  | 0.090537 | 6.51 |  |  | sharp-drop | Co |  | 27 | 5.1 | 5.36 | 6.7 | 4 | 9 | 62 | 58.93 | 126 | 375 | 7.86 | 17.05 | 33.49 | 192 | 1.88 | 920 | 0.58 | 24660.25 | 3150 | 1770 | 15239.95 | 425379 | 4.39 | 445 | 1 | 1.72 | 30.04 | 0.662 | 209 | 180 | 75 | 5 | 0.74048 | 194 | 2 | 0 | 7 | 0 | 9 | 0 | 0 | 3 | 0 | 3 | 2.13 | 3.26 | 215.5478 | 103.4917 | 267.6407 | 363.4094 | 168.1827 | 91.2967 | 116.2734 | 411.6703 | 10.8513 | 379.4963 | 133.5765 | 93.4022 | 97.6133 | 2.0828 | 3.1791 | 1123.0144 | 0.29305 | 1.2393 | 20.4128 | 1.4432 | 23.8578 | hcp | 27 | Co
0.96 | 1.22 | 2 | 2 | hcp | 28 | Ni | 2 |  |  | 0.062746 | 2.5785 |  |  | sharp-drop | Ni |  | 28 | 5.2 | 5.36 | 6.6 | 4 | 10 | 65 | 58.69 | 124 | 378 | 7.63 | 18.15 | 36.16 | 163 | 1.91 | 505 | 0.57 | 26083.76 | 3110 | 1728 | 17626.43 | 424123 | 4.44 | 450 | 0.91 | 1.43 | 29.8 | 1.157 | 200 | 180 | 76 | 5.15 | 0.74048 | 225 | 2 | 0 | 8 | 0 | 10 | 0 | 0 | 2 | 0 | 2 | 1.54 | 2.65 | 197.4422 | 71.598 | 191.6305 | 318.3063 | 145.1772 | 49.6786 | 129.3613 | 332.5632 | 10.95 | 323.0586 | 134.6332 | 61.9739 | 86.5646 | 2.7577 | 2.1795 | 783.998 | 0.33824 | 1.2178 | 13.877 | 1.6606 | 9.415 | hcp | 28 | Ni
0.64 | 0.44 | 9 | 0 | bcc | 4 | Be | 9 | 0.96 | -9 | 0.098118 | 14.0013 |  |  | sharp-drop | Be | 0.96 | 4 | 5.05 | 4.66 | 4.9 | 2 | 2 | 12 | 9.01 | 96 | 297 | 9.32 | 18.21 | 153.85 | 153 | 1.57 | 61 | 2.8 | 16454.12 | 2744 | 1562 | 11723.04 | 325314 | 3.32 | 1440 | 2 | 3.08 | 9.5 | -0.5 | 287 | 130 | 132 | 4.98 | 0.68017 | 194 | 2 | 0 | 0 | 0 | 2 | 0 | 0 | 0 | 0 | 0 | 1.07 | 1.07 | 122.9467 | 98.8449 | 233.8622 | 161.1801 | 103.8334 | 211.1069 | 103.8334 | 161.1801 | 7.8132 | 161.1801 | 103.8334 | 211.1069 | 150.2957 | 1.2438 | 4.217 | 772.2948 | 0.18298 | 1.2247 | 19.2673 | 1.1153 | 63.8894 | bcc | 4 | Be
|  | 9 | 0 | bcc | 63 | Eu | 9 | 0.45 | -9 | 0.044024 | 1.0099 |  |  | sharp-drop | Eu | 0.45 | 63 | 3.2 | 1.77 | 19.97 | 6 | 9 | 28 | 151.964 | 198 | 175 | 5.61 | 11.24 | 24.56 | 233 | 1.185 | 272 | 0.97 | 26795.52 | 1703 | 1091 | 10467 | 182544 | 1.86 | 118 | 0.14 | 0.11 | 80.793 | 0.116 | 18 | 8.3 | 7.9 | 2.5 | 0.68017 | 229 | 2 | 0 | 0 | 7 | 9 | 0 | 0 | 0 | 7 | 7 | 1.92 | 1.92 | 13.4 | 9.5314 | 23.1139 | 18.5 | 10.8515 | 17.2585 | 10.8515 | 18.5 | 43.8849 | 18.5 | 10.8515 | 17.2585 | 12.7804 | 1.4059 | 0.072397 | 418.2849 | 0.21251 | 1.2247 | 1.8579 | 1.1857 | 4.8224 | bcc | 63 | Eu
0.72 | 0.84 | 9 | 0 | hcp | 32 | Ge | 9 |  | -9 | 0.12443 | 4.0135 |  |  | scattered-drop | Ge |  | 32 | 4.55 | 2.57 | 9.87 | 4 | 14 | 79 | 72.64 | 120 | 334 | 7.88 | 15.93 | 34.21 | 211 | 2.01 | 62 | 0.97 | 23404.21 | 3125 | 1211 | 31819.68 | 380161 | 3.85 | 374 | 0.6 | 1.45e-07 | 31.09 | 1.233 | 109 | 59 | 45 | 5 | 0.74048 | 225 | 2 | 2 | 10 | 0 | 14 | 0 | 4 | 0 | 0 | 4 | 0.29 | 0.55 | 64.5505 | 13.1345 | 36.9007 | 85.238 | 62.8771 | 11.5474 | 48.5003 | 91.2281 | 19.5014 | 87.2347 | 53.2926 | 11.4251 | 11.1805 | 4.9146 | 0.22451 | 256.1415 | 0.40472 | 1.2094 | 2.5283 | 2.2169 | 0.5438 | hcp | 32 | Ge
1.515 | 1.887 | 9 | 0 | hcp | 56 | Ba | 9 | 0.31 | -9 | 0.1481 | 0.26662 |  |  | sharp-drop | Ba | 0.31 | 56 | 2.32 | 0.53 | 38.1 | 6 | 2 | 8 | 137.33 | 215 | 140 | 2.81 | 10 | 37 | 268 | 0.89 | 223 | 1.5 | 28302.77 | 1907 | 983 | 7661.84 | 174589 | 1.9 | 110 | 0.18 | 0.26 | 62.5 | 0.145 | 13 | 9.6 | 4.9 | 2.7 | 0.74048 | 229 | 2 | 0 | 0 | 0 | 2 | 0 | 0 | 0 | 0 | 0 | 1.15 | 1.51 | 8.4278 | 3.8264 | 9.9702 | 13.934 | 10.419 | 4.8516 | 1.5934 | 20.7939 | 62.4746 | 16.2207 | 4.5353 | 3.8203 | 1.7575 | 2.2026 | 0.020416 | 239.0502 | 0.30268 | 1.218 | 0.74176 | 1.4841 | 0.78873 | hcp | 56 | Ba

## Note
Str | Number | elem1 | YY | SG | aaa |  | xx | yy |  | Debye T for F-elements | http://www.knowledgedoor.com/2/elements_handbook/debye_temperature.html
fcc | 57 | La | 0.74048 | 225 | 1 | [5 empty] | https://www.angstromsciences.com/elements-electrical-conductivity
hcp | 57 | La | 0.74048 | 194 | 2 | [5 empty] | https://en.wikipedia.org/wiki/Electron_affinity_(data_page)
fcc | 58 | Ce | 0.74048 | 225 | 3 | [5 empty] | B, Y, G: of diamond C and Ge not from wiki: from MP
hcp | 58 | Ce | 0.74048 | 194 | 4
fcc | 59 | Pr | 0.74048 | 225 | 5
hcp | 59 | Pr | 0.74048 | 194 | 6
fcc | 60 | Nd | 0.74048 | 225 | 7
hcp | 60 | Nd | 0.74048 | 194 | 8
fcc | 61 | Pm | 0.74048 | 225 | 9
hcp | 61 | Pm | 0.74048 | 194 | 10
fcc | 62 | Sm | 0.74048 | 225 | 11
hcp | 62 | Sm | 0.74048 | 194 | 12
bcc | 63 | Eu | 0.68017 | 229 | 13
fcc | 63 | Eu | 0.74048 | 225 | 14
hcp | 63 | Eu | 0.74048 | 194 | 15 | 57 | La |  | bcc | 56 | Ba | 0.68017
fcc | 64 | Gd | 0.74048 | 225 | 16 | 58 | Ce |  | fcc | 56 | Ba | 0.74048
hcp | 64 | Gd | 0.74048 | 194 | 17 | 59 | Pr |  | hcp | 56 | Ba | 0.74048
fcc | 65 | Tb | 0.74048 | 225 | 18 | 60 | Nd
hcp | 65 | Tb | 0.74048 | 194 | 19 | 61 | Pm
fcc | 66 | Dy | 0.74048 | 225 | 20 | 62 | Sm
hcp | 66 | Dy | 0.74048 | 194 | 21 | 63 | Eu
fcc | 67 | Ho | 0.74048 | 225 | 22 | 64 | Gd
hcp | 67 | Ho | 0.74048 | 194 | 23 | 65 | Tb
fcc | 68 | Er | 0.74048 | 225 | 24 | 66 | Dy
hcp | 68 | Er | 0.74048 | 194 | 25 | 67 | Ho
hcp | 69 | Tm | 0.74048 | 194 | 26 | 68 | Er
fcc | 70 | Yb | 0.74048 | 225 | 27 | 69 | Tm
hcp | 70 | Yb | 0.74048 | 194 | 28 | 70 | Yb
hcp | 71 | Lu | 0.74048 | 194 | 29 | 71 | Lu

## Sheet1
c-BK | xTa | xW | xMo | targetX | ownPrediction1 | ownPrediction2 | ML-predictions